## Лист1
ПАТ "УКРТРАНСГАЗ"
Філія "УМГ"КИЇВТРАНСГАЗ"
___Лубенський_______________п/м ______Лубенське________ ЛВУМГ
Вимірювальна хіміко-аналітична лабораторія
Свідоцтво про атестацію № _____199-15_________ дійсне до _____31.12.2018____________ р.
ПАСПОРТ ФІЗИКО-ХІМІЧНИХ ПОКАЗНИКІВ ПРИРОДНОГО ГАЗУ
переданого ПАТ "УКРТРАНСГАЗ" філія УМГ "КИЇВТРАНСГАЗ" Лубенським ЛВУМГ та прийнятого ПАТ "Полтавагаз" на ГРС Гоголево (ГРС Миргород, В.Багачка, ГРС В.Сороченці)
з газопроводу _______Шебелинка-Полтава-Київ (ШПК) ____________________за період з ___01.07.2016 року_______ по _______31.07.2016 року _______________________
Число місяця | Компонентний склад, % мол. | [11 empty] | при 20°С; 101,325 кПа | [5 empty] | Температура точки роси вологи (Р=3.92 Мпа), ºС | Температура точки роси вуглеводнів, ºС | Маса механічних домішок, мг/м³ | Масова концентрація меркаптанової сірки, мг/м³ | Масова концентрація сірководню, мг/м³ | Добова витрата газу, тис. м³
| метан C1 | етан C2 | пропан C3 | ізо-бутан i-C4 | н-бутан н C4 | нео-пентан нео-C5 | ізо-пентан i-C5 | н-пентан н-C5 | гексани та вищі C6+ | Кисень О2 | азот N2 | діоксид вуглецю CO2 | густина кг/м³ | теплота зоряння нижча МДж/м³ | теплота зоряння нижча кКал/м³ | Теплота згоряння вища МДж/м³ | Теплота згоряння вища кКал/м³ | число Воббе вище МДж/м³
1 | [23 empty] | 2.0384 | 0
2 | [23 empty] | 2.0394 | 0
3 | [23 empty] | 1.9461 | 0
4 | 88.868 | 5.069 | 1.207 | 0.147 | 0.211 | 0.006 | 0.06 | 0.044 | 0.088 | 0.006 | 1.085 | 3.209 | 0.766 | 34.44 | 8226 | 38.15 | 9110 | 47.82 | -2.5 | -2.7 |  |  |  | 2.0419 | 100 | ОК
5 | [20 empty] | відсутні | < 0,2 | 0.2 | 2.1413 | 0
6 | [23 empty] | 2.0516 | 0
7 | [23 empty] | 1.9298 | 0
8 | [23 empty] | 2.248 | 0
9 | [23 empty] | 2.2585 | 0
10 | [23 empty] | 2.1586 | 0
11 | 88.919 | 5.07 | 1.185 | 0.144 | 0.202 | 0.006 | 0.057 | 0.042 | 0.079 | 0.004 | 1.041 | 3.251 | 0.766 | 34.41 | 8218 | 38.11 | 9101 | 47.8 | -7.7 | -4.8 |  |  |  | 2.2069 | 100
12 | [23 empty] | 1.9174 | 0
13 | [23 empty] | 1.9841 | 0
14 | [23 empty] | 1.9935 | 0
15 | [23 empty] | 1.9213 | 0
16 | [23 empty] | 1.9674 | 0
17 | [23 empty] | 1.8287 | 0
18 | 88.963 | 5.053 | 1.177 | 0.142 | 0.2 | 0.006 | 0.056 | 0.04 | 0.077 | 0.005 | 1.079 | 3.202 | 0.765 | 34.39 | 8215 | 38.09 | 9098 | 47.8 | -3.9 | -2.8 |  |  |  | 1.8772 | 100
19 | [23 empty] | 2.0859 | 0
20 | [23 empty] | 2.1657 | 0
21 | [23 empty] | 2.1047 | 0
22 | [23 empty] | 2.2929 | 0
23 | [23 empty] | 2.2124 | 0
24 | [23 empty] | 2.1655 | 0
25 | 88.868 | 5.096 | 1.192 | 0.144 | 0.206 | 0.006 | 0.057 | 0.042 | 0.082 | 0.005 | 1.087 | 3.215 | 0.766 | 34.42 | 8222 | 38.13 | 9105 | 47.81 | -8.6 | -9.6 |  |  |  | 2.1446 | 100 | ОК
26 | [23 empty] | 2.0576 | 0
27 | [23 empty] | 2.0862 | 0
28 | [23 empty] | 1.9539 | 0
29 | [23 empty] | 1.8971 | 0
30 | [23 empty] | 2.0605 | 0
31 | [23 empty] | 1.9955 | 0
[17 empty] | Сумарне значення за місяць, тис. м³ | [6 empty] | 63.7726
| Головний інженер Лубенського ЛВУМГ Сирота В.П. | [15 empty] | 29.07.2016 року
| Підрозділу підприємства, якому підпорядкована ХАЛ | [8 empty] | прізвище |  | підпис | [5 empty] | дата
| Завідувач ВХАЛ Лубенського ЛВУМГ Федченко Л.Д. | [15 empty] | 29.07.2016 року
| ХАЛ, де здійснювались аналізи газу | [8 empty] | прізвище |  | підпис | [5 empty] | дата