## Лист1
ПАТ "УКРТРАНСГАЗ"
Філія "УМГ"КИЇВТРАНСГАЗ"
___Лубенський_______________п/м ______Лубенське________ ЛВУМГ
Вимірювальна хіміко-аналітична лабораторія
Свідоцтво про атестацію № _____199-15_________ дійсне до _____31.12.2018____________ р.
ПАСПОРТ ФІЗИКО-ХІМІЧНИХ ПОКАЗНИКІВ ПРИРОДНОГО ГАЗУ
переданого ПАТ "УКРТРАНСГАЗ" філія УМГ "КИЇВТРАНСГАЗ" Лубенським ЛВУМГ та прийнятого ПАТ "Полтавагаз" на ГРС Хорол ( ГРС Стайки, ГРС Клепачі, РГС Новачихи, ГРС Ромодан, ГРС Петракеївка)
з газопроводу _______Шебелинка-Полтава-Київ (ШПК) ____________________за період з ___01.07.2016 року_______ по _______31.07.2016року _______________________
Число місяця | Компонентний склад, % мол. | [11 empty] | при 20°С; 101,325 кПа | [5 empty] | Температура точки роси вологи (Р=3.92 Мпа), ºС | Температура точки роси вуглеводнів, ºС | Маса механічних домішок, мг/м³ | Масова концентрація меркаптанової сірки, мг/м³ | Масова концентрація сірководню, мг/м³ | Добова витрата газу, тис. м³
| метан C1 | етан C2 | пропан C3 | ізо-бутан i-C4 | н-бутан н C4 | нео-пентан нео-C5 | ізо-пентан i-C5 | н-пентан н-C5 | гексани та вищі C6+ | Кисень О2 | азот N2 | діоксид вуглецю CO2 | густина кг/м³ | теплота зоряння нижча МДж/м³ | теплота зоряння нижча кКал/м³ | Теплота згоряння вища МДж/м³ | Теплота згоряння вища кКал/м³ | число Воббе вище МДж/м³
1 | [23 empty] | 20.9763 | 0
2 | [23 empty] | 21.6698 | 0
3 | [23 empty] | 24.1002 | 0
4 | 88.933 | 5.093 | 1.206 | 0.141 | 0.203 | 0.005 | 0.057 | 0.04 | 0.075 | 0.006 | 1.095 | 3.146 | 0.765 | 34.43 | 8224 | 38.14 | 9108 | 47.85 | -2.5 | -2.7 |  |  |  | 21.7002 | 100 | ОК
5 | [20 empty] | відсутні | < 0,2 | 0.2 | 22.7133 | 0
6 | [23 empty] | 23.4315 | 0
7 | [23 empty] | 19.4276 | 0
8 | [23 empty] | 23.4811 | 0
9 | [23 empty] | 22.6355 | 0
10 | [23 empty] | 23.0198 | 0
11 | 88.959 | 5.081 | 1.17 | 0.138 | 0.196 | 0.005 | 0.054 | 0.04 | 0.076 | 0.007 | 1.1149 | 3.155 | 0.765 | 34.39 | 8214 | 38.09 | 9097 | 47.81 | -7.7 | -4.8 |  |  |  | 21.5648 | 99.9959
12 | [23 empty] | 23.6106 | 0
13 | [23 empty] | 23.6017 | 0
14 | [23 empty] | 22.9757 | 0
15 | [23 empty] | 21.4203 | 0
16 | [23 empty] | 21.0212 | 0
17 | [23 empty] | 21.8056 | 0
18 | 88.984 | 5.075 | 1.207 | 0.143 | 0.207 | 0.005 | 0.057 | 0.042 | 0.082 | 0.005 | 1.088 | 3.105 | 0.765 | 34.46 | 8230 | 38.17 | 9114 | 47.9 | -3.9 | -2.8 |  |  |  | 21.021 | 100
19 | [23 empty] | 19.0903 | 0
20 | [23 empty] | 22.6951 | 0
21 | [23 empty] | 16.6681 | 0
22 | [23 empty] | 24.94 | 0
23 | [23 empty] | 23.0643 | 0
24 | [23 empty] | 23.8666 | 0
25 | 88.926 | 5.117 | 1.184 | 0.137 | 0.197 | 0.005 | 0.055 | 0.041 | 0.079 | 0.004 | 1.112 | 3.143 | 0.765 | 34.42 | 8221 | 38.12 | 9104 | 47.81 | -8.6 | -9.6 |  |  |  | 28.5836 | 100 | ОК
26 | [23 empty] | 27.4423 | 0
27 | [23 empty] | 17.066 | 0
28 | [23 empty] | 17.764 | 0
29 | [23 empty] | 21.3229 | 0
30 | [23 empty] | 21.452 | 0
31 | [23 empty] | 22.0756 | 0
[17 empty] | Сумарне значення за місяць, тис. м³ | [6 empty] | 686.207
| Головний інженер Лубенського ЛВУМГ Сирота В.П. | [15 empty] | 29.07.2016 року
| Підрозділу підприємства, якому підпорядкована ХАЛ | [8 empty] | прізвище |  | підпис | [5 empty] | дата
| Завідувач ВХАЛ Лубенського ЛВУМГ Федченко Л.Д. | [15 empty] | 29.07.2016 року
| ХАЛ, де здійснювались аналізи газу | [8 empty] | прізвище |  | підпис | [5 empty] | дата