## ПАТ "Кременчукгаз"
| ПАТ "Укртрансгаз" | [11 empty] | Вимірювальна хіміко-аналітична лабораторія Кременчуцького ЛВУМГ
| Філія "УМГ "Черкаситрансгаз" | [11 empty] | свідоцтво про атестацію № 0612 КФ чинне до 20.06.2019
Кременчуцьке ЛВУМГ
ПАСПОРТ ФІЗИКО-ХІМІЧНИХ ПОКАЗНИКІВ ПРИРОДНОГО ГАЗУ №15-2
переданого Кременчуцьким ЛВУМГ та прийнятого ПАТ "Кременчукгаз" Полтавської області
перелік ГРС, на які поширюються результати контролю: ГРС Кременчук, ГРС Глобине, ГРС Нова Галещина,
ГРС Погреби, ГРС Потоки, ГРС Сушки, ГРС Бугаївка по газопроводу "Диканька - Кременчук - Кривий Ріг"
за липень 2016 р.
Число місяця | Компонентний склад, % мол. | [11 empty] | при 20°С; 101,325 кПа
| Метан, С1 | Етан, С2 | Пропан, С3 | Ізо - бутан, С4 | Н - бутан, С4 | нео-пентан, нео-С5 | ізо-пентан, і-С5 | н-пентан, н-С5 | гексани та вищі, С6+ | Кисень, О2 | Азот, N2 | Діоксид вуглецю, CО2 | Густина | Теплота згоряння НИЖЧА | Теплота згоряння НИЖЧА | Теплота згоряння ВИЩА | Теплота згоряння ВИЩА | Число ВОББЕ вище | Число ВОББЕ вище | Температура точки роси за вологою (Р=3,92 МПа) | Масова концентрація сірководню | Масова концентрація меркаптанової сірки | Маса механічних домішок
| % | % | % | % | % | % | % | % | % | % | % | % | кг/м3 | МДж/м3 | ккал/м3 | МДж/м3 | ккал/м3 | МДж/м3 | ккал/м3 | °С | г/м3 | г/м3 | г/м3
06 | 93.65 | 2.512 | 0.302 | 0.045 | 0.056 | 0.005 | 0.024 | 0.015 | 0.041 | 0 | 0.096 | 3.254 | 0,7288 | 33,29 | 7 951 | 36,92 | 8 818 | 47,47 | 11 336 | -4,1
12 | 93.633 | 2.515 | 0.304 | 0.046 | 0.057 | 0.006 | 0.025 | 0.016 | 0.046 | 0 | 0.101 | 3.251 | 0,7291 | 33,30 | 7 953 | 36,94 | 8 821 | 47,47 | 11 338 | -7,9
19 | 93.632 | 2.513 | 0.302 | 0.045 | 0.056 | 0.005 | 0.025 | 0.015 | 0.04 | 0.003 | 0.104 | 3.26 | 0.7291 | 33.3 | 7953 | 36.93 | 8820 | 47.47 | 11337 | -8.1 | 0.017 | 0.017 | Відсут.
26 | 93.63 | 2.515 | 0.306 | 0.045 | 0.058 | 0.006 | 0.025 | 0.016 | 0.045 | 0 | 0.105 | 3.249 | 0.7291 | 33.3 | 7953 | 36.94 | 8821 | 47.47 | 11338 | -8
| В. о. начальника управління Кременчуцького ЛВУМГ | [8 empty] | Грицик О. М. | [7 empty] | 29.07.2016 р.
| Керівник підрозділу підприємства, якому підпорядкована лабораторія | [8 empty] | П. І. Б. |  |  |  | підпис |  |  |  | дата
| Начальник лабораторії ВХАЛ | [8 empty] | Доброчинська І. Д. | [7 empty] | 29.07.2016 р.
| Лабораторія, де здійснювались вимірювання газу | [8 empty] | П. І. Б. |  |  |  | підпис |  |  |  | дата