## Лист1
ПАТ "УКРТРАНСГАЗ"
Філія "УМГ"КИЇВТРАНСГАЗ"
___Лубенський_______________п/м ______Лубенське________ ЛВУМГ
Вимірювальна хіміко-аналітична лабораторія
Свідоцтво про атестацію № _____199-15_________ дійсне до _____31.12.2018____________ р.
ПАСПОРТ ФІЗИКО-ХІМІЧНИХ ПОКАЗНИКІВ ПРИРОДНОГО ГАЗУ
переданого ПАТ "УКРТРАНСГАЗ" філія УМГ "КИЇВТРАНСГАЗ" Лубенським ЛВУМГ та прийнятого ПАТ "Лубнигаз" на ПВВГ "Газ на с.Піски" (ЦЕХ №3)
з газопроводу _______ (ШПК+ШДК+ЄДК) ____________________за період з ___01.07.2016 року_______ по _______31.07.2016 року _______________________
Число місяця | Компонентний склад, % мол. | [11 empty] | при 20°С; 101,325 кПа | [5 empty] | Температура точки роси вологи (Р=3.92 Мпа), ºС | Температура точки роси вуглеводнів, ºС | Маса механічних домішок, мг/м³ | Масова концентрація меркаптанової сірки, мг/м³ | Масова концентрація сірководню, мг/м³ | Добова витрата газу, тис. м³
| метан C1 | етан C2 | пропан C3 | ізо-бутан i-C4 | н-бутан н C4 | нео-пентан нео-C5 | ізо-пентан i-C5 | н-пентан н-C5 | гексани та вищі C6+ | Кисень О2 | азот N2 | діоксид вуглецю CO2 | густина кг/м³ | теплота зоряння нижча МДж/м³ | теплота зоряння нижча кКал/м³ | Теплота згоряння вища МДж/м³ | Теплота згоряння вища кКал/м³ | число Воббе вище МДж/м³
1 | [18 empty] | -1.7 | -0.7 |  |  |  | 1.113 | 0
2 | [18 empty] | -4.2 | -0.5 |  |  |  | 1.1517 | 0
3 | [23 empty] | 1.099 | 0
4 | 90.428 | 4.707 | 1.167 | 0.13 | 0.208 | 0.004 | 0.055 | 0.044 | 0.077 | 0.005 | 1.706 | 1.469 | 0.746 | 34.66 | 8279 | 38.4 | 9170 | 48.8 | -2.5 | -2.7 |  |  |  | 1.1479 | 100 | ОК
5 | [18 empty] | -5.2 | -4.2 | відсутні | < 0,2 | 0.2 | 1.1945 | 0
6 | [18 empty] | -3.8 | -5.6 |  |  |  | 1.0813 | 0
7 | [18 empty] | -4.4 | -4.7 |  |  |  | 1.1232 | 0
8 | [18 empty] | -6.6 | -6.9 |  |  |  | 1.242 | 0
9 | [23 empty] | 1.2406 | 0
10 | [23 empty] | 1.3204 | 0
11 | 90.393 | 4.698 | 1.118 | 0.124 | 0.196 | 0.004 | 0.049 | 0.041 | 0.074 | 0.008 | 1.813 | 1.482 | 0.745 | 34.57 | 8256 | 38.3 | 9145 | 48.69 | -7.7 | -4.8 |  |  |  | 1.2182 | 100
12 | [18 empty] | -9.1 | -6.7 |  |  |  | 1.0616 | 0
13 | [18 empty] | -8 | -5.5 |  |  |  | 1.1724 | 0
14 | [18 empty] | -6 | -3.9 |  |  |  | 1.2092 | 0
15 | [18 empty] | -3.6 | -2.4 |  |  |  | 1.1532 | 0
16 | [23 empty] | 1.0879 | 0
17 | [23 empty] | 1.1016 | 0
18 | 90.382 | 4.718 | 1.182 | 0.13 | 0.206 | 0.004 | 0.054 | 0.045 | 0.09 | 0.007 | 1.704 | 1.478 | 0.746 | 34.69 | 8285 | 38.42 | 9176 | 48.81 | -3.9 | -2.8 |  |  |  | 1.0857 | 100
19 | [18 empty] | -4.9 | -3.7 |  |  |  | 1.1597 | 0
20 | [18 empty] | -7.4 | -5.5 |  |  |  | 1.2278 | 0
21 | [18 empty] | -8.6 | -6.9 |  |  |  | 1.2427 | 0
22 | [18 empty] | -10 | -7.7 |  |  |  | 1.3199 | 0
23 | [23 empty] | 1.2088 | 0
24 | [23 empty] | 1.2271 | 0
25 | 90.338 | 4.742 | 1.119 | 0.121 | 0.192 | 0.004 | 0.05 | 0.041 | 0.068 | 0.007 | 1.845 | 1.473 | 0.745 | 34.56 | 8255 | 38.28 | 9143 | 48.67 | -8.6 | -9.6 |  |  |  | 1.2102 | 100 | ОК
26 | [18 empty] | -7.4 | -7.9 |  |  |  | 1.17 | 0
27 | [18 empty] | -7.3 | -6.4 |  |  |  | 1.1298 | 0
28 | [18 empty] | -3.8 | -5.5 |  |  |  | 1.1018 | 0
29 | [18 empty] | -6.2 | -7.2 |  |  |  | 1.1287 | 0
30 | [23 empty] | 1.1983 | 0
31 | [23 empty] | 1.1704 | 0
[17 empty] | Сумарне значення за місяць, тис. м³ | [6 empty] | 36.2986
| Головний інженер Лубенського ЛВУМГ Сирота В.П. | [15 empty] | 29.07.2016 року
| Підрозділу підприємства, якому підпорядкована ХАЛ | [8 empty] | прізвище |  | підпис | [5 empty] | дата
| Завідувач ВХАЛ Лубенського ЛВУМГ Федченко Л.Д. | [15 empty] | 29.07.2016 року
| ХАЛ, де здійснювались аналізи газу | [8 empty] | прізвище |  | підпис | [5 empty] | дата