## паспорт ФХП УПУ
Вимірювальна хіміко-аналітична лабораторія
Гребінківського ПМ Лубенського ЛВУМГ
свідоцтво про атестацію № 200-15, чинне до 31.12.2018р.
ПАСПОРТ ФІЗИКО-ХІМІЧНИХ ПОКАЗНИКІВ ПРИРОДНОГО ГАЗУ № 15-48
переданого ПАТ "УКРТРАНСГАЗ", філія УМГ "КИЇВТРАНСГАЗ", Лубенським ЛВУМГ та прийнятого ПАТ "ЧЕРКАСИГАЗ"
по газопроводу УРЕНГОЙ-ПОМАРИ-УЖГОРОД
за період з 1 липня по 31 липня 2016 року
Число місяця | Компонентний склад, ( % мол.) | [11 empty] | Густина, кг/м3 | Теплота згоряння нижча, МДж/м3 | теплота зоряння нижча ккал/м³ | Теплота згоряння вища, МДж/м3 | Теплота згоряння вища ккал/м³ | Число Воббе вище, МДж/м3 | Температура точки роси вологи (Р = 3.92 МПа), ºС | Температура точки роси вуглеводнів, ºС | Масова концентрація сірководню, г/м3 | Масова концентрація меркаптанової сірки, г/м3 | Маса механічних домішок, г/м3 | Добова витрата газу, тис. м³ | Сумарна витрата газу за місяць, тис. м³
| метан | етан | пропан | ізо-бутан | н-бутан | нео-пентан | ізо-пентан | н-пентан | гексани та вищі | кисень | азот | діоксид вуглецю
при 20 ºС, 101,325 кПа
1 | 93.5923 | 3.7954 | 1.2452 | 0.2056 | 0.1985 | 0.0036 | 0.0386 | 0.0285 | 0.0186 | 0.0048 | 0.5561 | 0.3129 | 0.7209 | 35.19 | 8404.9907 | 38.97 | 9307.8286 | 50.37 | -20.3 | -15.3 |  |  |  | 48856 | 1098282
2 | 93.6042 | 3.7786 | 1.2466 | 0.2036 | 0.1952 | 0.0026 | 0.0378 | 0.0278 | 0.025 | 0.0056 | 0.5639 | 0.309 | 0.7208 | 35.19 | 8404.9907 | 38.96 | 9305.4402 | 50.37 | -19.5 | -15.1 |  |  |  | 47442
4 | 93.9306 | 3.5281 | 1.2023 | 0.1993 | 0.1954 | 0.0035 | 0.0375 | 0.0281 | 0.025 | 0.0046 | 0.5726 | 0.2729 | 0.7184 | 35.1 | 8383.4946 | 38.88 | 9286.3325 | 50.34 | -19 | -14.7 |  |  |  | 51922
5 | 93.7466 | 3.6279 | 1.2577 | 0.205 | 0.2028 | 0.004 | 0.0373 | 0.028 | 0.0231 | 0.0049 | 0.5695 | 0.2931 | 0.72 | 35.16 | 8397.8254 | 38.94 | 9300.6632 | 50.36 | -19.3 | -14.2 |  |  |  | 52177
6 | 93.8763 | 3.5261 | 1.2307 | 0.1992 | 0.1972 | 0.003 | 0.0365 | 0.0276 | 0.0213 | 0.0049 | 0.5843 | 0.2929 | 0.7189 | 35.1 | 8383.4946 | 38.88 | 9286.3325 | 50.32 | -19.3 | -14.2 |  |  |  | 50943
7 | 94.4334 | 3.1716 | 1.1009 | 0.1825 | 0.1787 | 0.0036 | 0.0342 | 0.0254 | 0.0192 | 0.0049 | 0.5969 | 0.2486 | 0.7141 | 34.92 | 8340.5023 | 38.68 | 9238.5633 | 50.23 | -19.9 | -14.2 |  |  |  | 49395
8 | 94.7119 | 3.0027 | 1.03 | 0.174 | 0.1685 | 0.004 | 0.033 | 0.0247 | 0.0218 | 0.005 | 0.6 | 0.2245 | 0.7117 | 34.83 | 8319.0062 | 38.59 | 9217.0671 | 50.2 | -20.3 | -14.7 |  |  |  | 49759
11 | 94.6917 | 2.9386 | 1.0566 | 0.1732 | 0.1761 | 0.0025 | 0.0329 | 0.0252 | 0.019 | 0.0052 | 0.6462 | 0.233 | 0.7119 | 34.81 | 8314.2293 | 38.56 | 9209.9018 | 50.16 | -19.9 | -15 |  |  |  | 48327
12 | 94.8116 | 2.8394 | 1.0346 | 0.1719 | 0.1775 | 0.0037 | 0.0328 | 0.0253 | 0.0196 | 0.0052 | 0.6588 | 0.2196 | 0.7111 | 34.77 | 8304.6754 | 38.53 | 9202.7364 | 50.14 | -20.1 | -15.2 |  |  |  | 48844
13 | 94.8335 | 2.8342 | 1.0272 | 0.1705 | 0.1748 | 0.0027 | 0.0326 | 0.0248 | 0.0198 | 0.0055 | 0.6533 | 0.221 | 0.7108 | 34.77 | 8304.6754 | 38.52 | 9200.3479 | 50.14 | -20.6 | -15.7 |  |  |  | 53058
14 | 94.9752 | 2.7644 | 0.983 | 0.1636 | 0.1653 | 0.003 | 0.032 | 0.0243 | 0.0185 | 0.005 | 0.6516 | 0.2142 | 0.7095 | 34.71 | 8290.3447 | 38.46 | 9186.0172 | 50.11 | -19.8 | -14.9 | < 0,006 | < 0,02 |  | 55139
15 | 94.6242 | 3.0476 | 1.0323 | 0.172 | 0.1686 | 0.0034 | 0.0328 | 0.025 | 0.0175 | 0.0054 | 0.6394 | 0.2318 | 0.7121 | 34.82 | 8316.6177 | 38.57 | 9212.2902 | 50.17 | -19.4 | -14.4 |  |  | відсут. | 54746
18 | 94.6091 | 3.0915 | 1.036 | 0.1701 | 0.1653 | 0.0024 | 0.0317 | 0.0238 | 0.018 | 0.005 | 0.6106 | 0.2365 | 0.7121 | 34.84 | 8321.3946 | 38.59 | 9217.0671 | 50.19 | -18.9 | -13.9 |  |  |  | 54128
19 | 94.6324 | 3.0774 | 1.0317 | 0.17 | 0.165 | 0.003 | 0.032 | 0.0238 | 0.0196 | 0.0048 | 0.6071 | 0.2331 | 0.712 | 34.83 | 8319.0062 | 38.59 | 9217.0671 | 50.19 | -20.5 | -15.2 |  |  |  | 53644
20 | 94.6264 | 3.0797 | 1.0311 | 0.1701 | 0.1652 | 0.0028 | 0.0319 | 0.024 | 0.0214 | 0.0053 | 0.6079 | 0.2342 | 0.7121 | 34.84 | 8321.3946 | 38.59 | 9217.0671 | 50.19 | -20.2 | -15.3 |  |  |  | 54959
21 | 94.7235 | 3.0376 | 0.9988 | 0.1637 | 0.1579 | 0.0029 | 0.0306 | 0.0232 | 0.0199 | 0.005 | 0.6029 | 0.2341 | 0.7111 | 34.8 | 8311.8408 | 38.55 | 9207.5133 | 50.17 | -20.2 | -15 |  |  |  | 54358
22 | 94.656 | 3.0824 | 1.0186 | 0.1668 | 0.1613 | 0.0032 | 0.0312 | 0.0233 | 0.0192 | 0.005 | 0.5965 | 0.2367 | 0.7117 | 34.82 | 8316.6177 | 38.58 | 9214.6787 | 50.19 | -20.3 | -15.4 |  |  |  | 53379
25 | 94.7761 | 2.9843 | 0.989 | 0.1628 | 0.1574 | 0.0024 | 0.0315 | 0.0234 | 0.0205 | 0.0051 | 0.6234 | 0.2243 | 0.7107 | 34.77 | 8304.6754 | 38.52 | 9200.3479 | 50.15 | -19.4 | -14.8 |  |  |  | 42137
26 | 94.7416 | 3.0096 | 0.9996 | 0.1639 | 0.1584 | 0.0024 | 0.0312 | 0.0236 | 0.0221 | 0.005 | 0.6156 | 0.227 | 0.711 | 34.79 | 8309.4523 | 38.54 | 9205.1248 | 50.16 | -19.1 | -14.6 |  |  |  | 38008
27 | 94.8444 | 2.9459 | 0.9769 | 0.1611 | 0.1557 | 0.0025 | 0.031 | 0.0232 | 0.0229 | 0.0049 | 0.6118 | 0.2196 | 0.7102 | 34.76 | 8302.287 | 38.51 | 9197.9595 | 50.15 | -19.7 | -14.7 |  |  |  | 41884
28 | 94.8469 | 2.9443 | 0.9792 | 0.1611 | 0.156 | 0.0027 | 0.0316 | 0.0235 | 0.0216 | 0.0054 | 0.6087 | 0.219 | 0.7102 | 34.76 | 8302.287 | 38.51 | 9197.9595 | 50.16 | -19.6 | -14.6 |  |  |  | 46285
29 | 94.6883 | 3.0349 | 1.0227 | 0.1699 | 0.1651 | 0.0027 | 0.0327 | 0.0243 | 0.0217 | 0.0052 | 0.609 | 0.2234 | 0.7116 | 34.82 | 8316.6177 | 38.58 | 9214.6787 | 50.19 | -19.6 | -14.6 |  |  |  | 48892
Головний інженер Лубенського ЛВУМГ В.П Сирота ___________________ 29.07.2016 р.
Rерівника лабораторії ВХАЛ Гребінківського ПМ Т.В.Ямщикова ___________________ 29.07.2016 р.