## ПАТ "Полтавагаз"
| ПАТ "Укртрансгаз" | [11 empty] | Вимірювальна хіміко-аналітична лабораторія Кременчуцького ЛВУМГ
| Філія "УМГ "Черкаситрансгаз" | [11 empty] | свідоцтво про атестацію № 0612 КФ чинне до 20.06.2019
Кременчуцьке ЛВУМГ
ПАСПОРТ ФІЗИКО-ХІМІЧНИХ ПОКАЗНИКІВ ПРИРОДНОГО ГАЗУ №15-50
переданого Кременчуцьким ЛВУМГ та прийнятого ПАТ "Полтавагаз" Полтавської області
перелік ГРС, на які поширюються результати контролю: ГРС Полтава -2, ГРС Стасі, ГРС Бричківка
по газопроводу "Диканька - Кременчук - Кривий Ріг"
за липень 2016р.
Число місяця | Компонентний склад, % мол. | [11 empty] | при 20°С; 101,325 кПа
| Метан, С1 | Етан, С2 | Пропан, С3 | Ізо - бутан, С4 | Н - бутан, С4 | нео-пентан, нео-С5 | ізо-пентан, і-С5 | н-пентан, н-С5 | гексани та вищі, С6+ | Кисень, О2 | Азот, N2 | Діоксид вуглецю, CО2 | Густина | Теплота згоряння НИЖЧА | Теплота згоряння НИЖЧА | Теплота згоряння ВИЩА | Теплота згоряння ВИЩА | Число ВОББЕ вище | Число ВОББЕ вище | Температура точки роси за вологою (Р=3,92 МПа) | Масова концентрація сірководню | Масова концентрація меркаптанової сірки | Маса механічних домішок
| % | % | % | % | % | % | % | % | % | % | % | % | кг/м3 | МДж/м3 | ккал/м3 | МДж/м3 | ккал/м3 | МДж/м3 | ккал/м3 | °С | г/м3 | г/м3 | г/м3
06 | 89.708 | 4.909 | 1.74 | 0.165 | 0.314 | 0.004 | 0.051 | 0.042 | 0.038 | 0 | 0.858 | 2.171 | 0,7589 | 35,12 | 8 390 | 38,89 | 9 289 | 49,00 | 11 702 | -4,5
13 | 89.271 | 5.092 | 1.921 | 0.19 | 0.38 | 0.004 | 0.066 | 0.056 | 0.042 | 0 | 0.9 | 2.078 | 0,7636 | 35,40 | 8 454 | 39,18 | 9 358 | 49,21 | 11 753 | -8,0
20 | 87.547 | 6.061 | 2.531 | 0.249 | 0.509 | 0.004 | 0.084 | 0.072 | 0.046 | 0.001 | 1.21 | 1.686 | 0,7779 | 36,18 | 8 642 | 40,03 | 9 560 | 49,81 | 11 896 | -8,0
26 | 87.612 | 6.032 | 2.52 | 0.248 | 0.513 | 0.005 | 0.085 | 0.073 | 0.05 | 0 | 1.216 | 1.646 | 0.7773 | 36.19 | 8644 | 40.04 | 9562 | 49.84 | 11903 | -8.1 | 0.017 | 0.017 | Відсут.
| е22 | 23 | 24 | 25 | 26 | 27 | 28 | 29 | 30 | 31 | 32 | 33 | 39 | 40 | 41 | 42 | 43 | 44 |  | 46 | 37 | 36 | 35
| В. о. начальника управління Кременчуцького ЛВУМГ | [8 empty] | Грицик О. М. | [7 empty] | 29.07.2016 р.
| Керівник підрозділу підприємства, якому підпорядкована лабораторія | [8 empty] | П. І. Б. |  |  |  | підпис |  |  |  | дата
| Начальник лабораторії ВХАЛ | [8 empty] | Доброчинська І. Д. | [7 empty] | 29.07.2016 р.
| Лабораторія, де здійснювались вимірювання газу | [8 empty] | П. І. Б. |  |  |  | підпис |  |  |  | дата