## ПАТ "Полтавагаз"
| ПАТ "Укртрансгаз" | [11 empty] | Вимірювальна хіміко-аналітична лабораторія Кременчуцького ЛВУМГ
| Філія "УМГ "Черкаситрансгаз" | [11 empty] | свідоцтво про атестацію № 0612 КФ чинне до 20.06.2019
Кременчуцьке ЛВУМГ
ПАСПОРТ ФІЗИКО-ХІМІЧНИХ ПОКАЗНИКІВ ПРИРОДНОГО ГАЗУ №15-9
переданого Кременчуцьким ЛВУМГ та прийнятого ПАТ "Полтавагаз" Полтавської області
перелік ГРС, на які поширюються результати контролю: КС-15 ГРС Коновалівка
по газопроводу "Союз"
за липень 2016р.
Число місяця | Компонентний склад, % мол. | [11 empty] | при 20°С; 101,325 кПа
| Метан, С1 | Етан, С2 | Пропан, С3 | Ізо - бутан, С4 | Н - бутан, С4 | нео-пентан, нео-С5 | ізо-пентан, і-С5 | н-пентан, н-С5 | гексани та вищі, С6+ | Кисень, О2 | Азот, N2 | Діоксид вуглецю, CО2 | Густина | Теплота згоряння НИЖЧА | Теплота згоряння НИЖЧА | Теплота згоряння ВИЩА | Теплота згоряння ВИЩА | Число ВОББЕ вище | Число ВОББЕ вище | Температура точки роси за вологою (Р=3,92 МПа) | Масова концентрація сірководню | Масова концентрація меркаптанової сірки | Маса механічних домішок
| % | % | % | % | % | % | % | % | % | % | % | % | кг/м3 | МДж/м3 | ккал/м3 | МДж/м3 | ккал/м3 | МДж/м3 | ккал/м3 | °С | г/м3 | г/м3 | г/м3
04 | 95.164 | 2.629 | 0.876 | 0.14 | 0.139 | 0.002 | 0.029 | 0.021 | 0.015 | 0.008 | 0.767 | 0.21 | 0,7067 | 34,52 | 8 246 | 38,28 | 9 141 | 49,97 | 11 934 | -14,0
11 | 95.748 | 2.279 | 0.748 | 0.124 | 0.123 | 0.002 | 0.027 | 0.018 | 0.013 | 0.009 | 0.733 | 0.176 | 0,7018 | 34,35 | 8 205 | 38,10 | 9 098 | 49,91 | 11 918 | -14,6
18 | 95.601 | 2.319 | 0.747 | 0.117 | 0.119 | 0.001 | 0.026 | 0.019 | 0.015 | 0.006 | 0.831 | 0.199 | 0,7027 | 34,33 | 8 199 | 38,06 | 9 091 | 49,83 | 11 902 | -15,1
25 | 94.981 | 2.837 | 0.937 | 0.155 | 0.151 | 0.002 | 0.031 | 0.022 | 0.016 | 0.008 | 0.648 | 0.212 | 0.7087 | 34.67 | 8282 | 38.44 | 9181 | 50.12 | 11969 | -14.7 | < 0,001 | < 0,001 | Відсут.
| е22 | 23 | 24 | 25 | 26 | 27 | 28 | 29 | 30 | 31 | 32 | 33 | 39 | 40 | 41 | 42 | 43 | 44 |  | 46 | 37 | 36 | 35
| В. о. начальника управління Кременчуцького ЛВУМГ | [8 empty] | Грицик О. М. | [7 empty] | 29.07.2016 р.
| Керівник підрозділу підприємства, якому підпорядкована лабораторія | [8 empty] | П. І. Б. |  |  |  | підпис |  |  |  | дата
| Начальник лабораторії ВХАЛ | [8 empty] | Доброчинська І. Д. | [7 empty] | 29.07.2016 р.
| Лабораторія, де здійснювались вимірювання газу | [8 empty] | П. І. Б. |  |  |  | підпис |  |  |  | дата