## Лист1
ПАТ "УКРТРАНСГАЗ"
УМГ "ЛЬВІВТРАНСГАЗ"
Тернопільське ЛВУМГ
Вимірювальна хіміко-аналітична лабораторія
Свідоцтво про атестацію № РХ-1391/14 дійсне до 18.12.17 р.
ПАСПОРТ ФІЗИКО-ХІМІЧНИХ ПОКАЗНИКІВ ПРИРОДНОГО ГАЗУ
переданого Тернопільським ЛВУМГ та прийнятого ПАТ "Тернопільгаз", перелік ГРС, на які поширюються результати контролю: Будилів, Дедеркали, Колодно, Коханівка, Ланівці, Мшанець, Нестерівці, Шумськ
з газопроводу Торжок-Долина, ГРС Мшанець за період з 01.07.2016р. по 31.07.2016р.
Число місяця | Компонентний склад, % мол. | [11 empty] | при 20°С; 101,325 кПа | [5 empty] | Температура точки роси вологи (Р=3.92 Мпа), ºС | Температура точки роси вуглеводнів, ºС | об҆҆҆҆҆єм спожитого газу тис.м³ | Маса механічних домішок, г/м³ | Масова концентрація меркаптанової сірки, г/м³ | Масова концентрація сірководню, г/м³
| метан C1 | етан C2 | пропан C3 | ізо-бутан i-C4 | н-бутан н C4 | нео-пентан нео-C5 | ізо-пентан i-C5 | н-пентан н-C5 | гексани та вищі C6+ | Кисень О2 | азот N2 | діоксид вуглецю CO2 | густина кг/м³ | теплота зоряння нижча МДж/м³ | теплота зоряння нижча кКал/м³ | Теплота згоряння вища МДж/м³ | Теплота згоряння вища кКал/м³ | число Воббе вище МДж/м³
05/07 | 89.95 | 4.854 | 1.16 | 0.128 | 0.202 | 0.002 | 0.054 | 0.045 | 0.039 | 0.013 | 1.601 | 1.952 | 0.7505 | 34.5224 | 8245.54 | 38.2202 | 9128.73 | 48.4193 | [6 empty] | 100 | ОК
12/07 | 89.914 | 4.916 | 1.196 | 0.128 | 0.206 | 0.003 | 0.053 | 0.045 | 0.036 | 0.011 | 1.577 | 1.915 | 0.7507 | 34.5777 | 8238.73 | 38.2801 | 9143.06 | 48.4887 | [6 empty] | 100 | ОК
19/07 | 89.775 | 4.97 | 1.23 | 0.131 | 0.207 | 0.002 | 0.054 | 0.046 | 0.04 | 0.011 | 1.609 | 1.925 | 0.7519 | 34.6048 | 8265.2 | 38.3086 | 9149.85 | 48.4859 | [6 empty] | 100 | ОК
26/07 | 89.825 | 4.997 | 1.167 | 0.124 | 0.201 | 0.001 | 0.05 | 0.042 | 0.027 | 0.012 | 1.624 | 1.93 | 0.7506 | 34.5359 | 8248.75 | 38.2346 | 9132.17 | 48.4329 |  |  |  | не виявл. | не виявл. | не виявл. | 100 | ОК
0
0
| Головний інженер Тернопільського ЛВУМГ | [8 empty] | Тарапата Я.І.
| Підрозділу підприємства, якому підпорядкована ВХАЛ | [8 empty] | прізвище |  |  |  | підпис |  |  |  | дата
| Хімік ІІ кат. .2016р | [8 empty] | Снігур О.Б.
| ВХАЛ, де здійснювались аналізи газу | [8 empty] | прізвище |  |  |  | підпис |  |  |  | дата

## Отчет о совместимости
Отчет о совместимости для Пролетарка червень закачка 2012.xls
Дата отчета: 13.06.2012 15:12
Некоторые свойства данной книги не поддерживаются более ранними версиями Excel. Открытие книги в более ранней версии Excel или ее сохранение в формате более ранней версии приведет к потере или ограничению функциональности этих свойств.
Несущественная потеря точности | Число экземпляров | Версия
Некоторые ячейки или стили в этой книге содержат форматирование, не поддерживаемое выбранным форматом файла. Эти форматы будут преобразованы в наиболее близкий из имеющихся форматов. | 14 | Excel 97-2003