## Лист1
ПАТ "УКРТРАНСГАЗ"
Філія УМГ"Харківтрансгаз"
Херсонське ЛВУМГ
Вимірювальна хіміко-аналітична лабораторія
Свідоцтво про атестацію № РЧ 161/2015 дійсне до 01.01.2019 р.
ПАСПОРТ ФІЗИКО-ХІМІЧНИХ ПОКАЗНИКІВ ПРИРОДНОГО ГАЗУ
переданого УМГ "ХАРКІВТРАНСГАЗ" Херсонським ЛВУМГ по ГРС Херсон-1, ГРС Херсон -2, ГРС Білозерка, ГРС-Станіслав, ГРС- Східне, ГРС-Садово, ГРС-Цюрупинськ
ГРС-Виноградово, ГРС-Нова маячка, ГРС-Обривки, ГРС-Нова Каховка, ГРС-Каховка, ГРС-Краса Херсонщини, ГРС-Брелівка, ГРС-Каланчак
ГРС-Скадовськ, ГРС-Новоолександрівка, ГРС-Чаплинка, ГРС-Хрестівка, ГРС-Асканія Нова,ГРС-Красний Чабан
та прийнятого ПАТ "Херсонгаз" по газопроводу Мар'ївка-Херсон, Херсон-Крим за період з 01.07.2016 по 31.07.2016 ( точка відбору ГРС -1 Херсон)
Число місяця | Компонентний склад , % мол. | [11 empty] | Фізико-хімічні показники газу, при 20 ºС, 101,325 кПа | [5 empty] | Температура точки роси вологи (Р = 3.92 МПа) | Температура точки роси вуглеводів, ºС | Маса механічних домішок, г/100м3 | Масова концентрація меркаптанової сірки, г/м3 | Масова концентрація сірководню, г/м3
| метан C₁ | етан C₂ | пропан С₃ | ізо-бутан i-C₄ | н-бутан н C₄ | нео-пентан нео-C₅ | ізо-пентан i-C₅ | н-пентан н-C₅ | гексани та вищі C₆+ | Кисень О₂ | азот N₂ | діоксид вуглецю CO₂ | Густина, кг/м3 | Теплота згоряння нижча, МДж/м3(кВт⋅год/м3) | Теплота зоряння нижча кКал/м³ | Теплота згоряння вища, МДж/м3 (кВт⋅год/м3) | Теплота згоряння вища кКал/м³ | Число Воббе вище, МДж/м3 (кВт⋅год/м3)
1 | 93.0713 | 3.4247 | 1.0964 | 0.1604 | 0.2057 | <0,001 | 0.0452 | 0.0346 | 0.0338 | 0.0105 | 1.6953 | 0.2212 | 0.7216 | 34.6631 | 8279 | 38.4094 | 9173 | 49.6236 | -8.7 | -3.9
2 | 93.0527 | 3.4638 | 1.108 | 0.1594 | 0.2028 | <0,001 | 0.0453 | 0.0347 | 0.0392 | 0.0094 | 1.6385 | 0.2455 | 0.722 | 34.6946 | 8286 | 38.4435 | 9182 | 49.6523 | -9 | -2.9
3
4 | 93.2554 | 3.5564 | 1.1351 | 0.1802 | 0.2077 | <0,001 | 0.044 | 0.0324 | 0.0278 | 0.0085 | 1.3127 | 0.2388 | 0.7212 | 34.8465 | 8323 | 38.6106 | 9222 | 49.8957 | -9 | -3.4
5 | 93.2694 | 3.6014 | 1.1534 | 0.1854 | 0.2101 | 0.0012 | 0.0448 | 0.033 | 0.0246 | 0.0086 | 1.222 | 0.2462 | 0.7214 | 34.8991 | 8335 | 38.6681 | 9235 | 49.9633 | -8.7 | -3 |  | <0,001 | <0,0001
6 | 93.1666 | 3.5283 | 1.112 | 0.1735 | 0.2111 | <0,001 | 0.0463 | 0.0345 | 0.0401 | 0.0091 | 1.4535 | 0.2242 | 0.7217 | 34.8023 | 8312 | 38.5617 | 9210 | 49.8152 | -9.3 | -3.6
7 | 93.2389 | 3.4066 | 1.094 | 0.169 | 0.2102 | <0,001 | 0.0487 | 0.0371 | 0.0408 | 0.0084 | 1.5267 | 0.2187 | 0.7211 | 34.7405 | 8297 | 38.4946 | 9194 | 49.7488 | -9 | -3.8
8 | 93.1238 | 3.4227 | 1.0826 | 0.1586 | 0.1991 | 0.0014 | 0.0472 | 0.0361 | 0.0404 | 0.0091 | 1.6466 | 0.2326 | 0.7214 | 34.6745 | 8281 | 38.4221 | 9177 | 49.6453 | -9.9 | -3.9
9
10
11 | 93.3059 | 3.3365 | 0.9746 | 0.138 | 0.1676 | <0,001 | 0.041 | 0.0318 | 0.0367 | 0.0099 | 1.7386 | 0.2185 | 0.7187 | 34.5128 | 8243 | 38.2479 | 9135 | 49.515 | -9.2 | -2.2
12 | 93.772 | 3.1709 | 0.9927 | 0.1461 | 0.1733 | 0.0013 | 0.0436 | 0.0325 | 0.0357 | 0.0115 | 1.3939 | 0.2265 | 0.7166 | 34.6045 | 8265 | 38.3504 | 9159 | 49.7193 | -9.6 | -3.1 | відсутні
13 | 93.6506 | 3.2499 | 1.0037 | 0.1309 | 0.1655 | <0,001 | 0.0389 | 0.0296 | 0.0441 | 0.0093 | 1.4493 | 0.2277 | 0.7171 | 34.597 | 8263 | 38.3417 | 9157 | 49.6903 | -9 | -2.6
14 | 93.8872 | 2.963 | 0.9478 | 0.1509 | 0.1918 | <0,001 | 0.0476 | 0.0359 | 0.0477 | 0.0092 | 1.5095 | 0.2088 | 0.7161 | 34.535 | 8248 | 38.2748 | 9141 | 49.6378 | -9.9 | -5.3
15 | 94.0278 | 2.9955 | 0.9293 | 0.1396 | 0.1716 | 0.0011 | 0.047 | 0.0355 | 0.047 | 0.0095 | 1.3867 | 0.2094 | 0.7149 | 34.5489 | 8251 | 38.2913 | 9145 | 49.7014 | -10.3 | -4.8
16
17
18 | 93.8787 | 3.2169 | 0.9281 | 0.1287 | 0.1539 | <0,001 | 0.0393 | 0.0294 | 0.0291 | 0.0097 | 1.3864 | 0.1989 | 0.7147 | 34.5501 | 8252 | 38.2926 | 9146 | 49.7099 | -9 | -2.5
19 | 94.5515 | 2.866 | 0.9225 | 0.1512 | 0.1647 | 0.001 | 0.0404 | 0.0296 | 0.0307 | 0.0088 | 1.0264 | 0.207 | 0.7116 | 34.6029 | 8264 | 38.3538 | 9160 | 49.8996 | -9.5 | -2.1 |  | <0,001 | <0,0001
20 | 94.5195 | 2.8977 | 0.9356 | 0.1545 | 0.1682 | 0.001 | 0.0404 | 0.0296 | 0.0298 | 0.0086 | 1.0045 | 0.2106 | 0.7119 | 34.6282 | 8270 | 38.3812 | 9167 | 49.9225 | -9.3 | -2.1
21 | 94.5533 | 2.7679 | 0.8858 | 0.1367 | 0.1564 | <0,001 | 0.0371 | 0.0277 | 0.0265 | 0.0088 | 1.2062 | 0.1929 | 0.7106 | 34.4736 | 8233 | 38.2132 | 9127 | 49.7493 | -9.6 | -2.7
22 | 93.2774 | 3.3133 | 0.9486 | 0.1248 | 0.1551 | <0,001 | 0.0363 | 0.0275 | 0.029 | 0.0094 | 1.8678 | 0.2102 | 0.7179 | 34.4135 | 8219 | 38.1399 | 9109 | 49.4025 | -10.1 | -2.9
23
24
25 | 92.7945 | 3.549 | 0.9553 | 0.116 | 0.1343 | <0,001 | 0.0275 | 0.0195 | 0.0123 | 0.0095 | 2.1672 | 0.2141 | 0.7195 | 34.3154 | 8196 | 38.0308 | 9083 | 49.2066 | -10.7 | -4.3
26 | 92.1833 | 3.5931 | 0.8266 | 0.0751 | 0.1033 | <0,001 | 0.0215 | 0.0155 | 0.0099 | 0.0098 | 3.0146 | 0.1468 | 0.7201 | 33.929 | 8103 | 37.6065 | 8982 | 48.6375 | -11.8 | -5.6
27 | 94.3822 | 3.1414 | 1.0578 | 0.1759 | 0.1836 | 0.0016 | 0.0392 | 0.0279 | 0.0203 | 0.0084 | 0.7163 | 0.2454 | 0.7141 | 34.8545 | 8324 | 38.6269 | 9225 | 50.1664 | -11.3 | -5.9
28 | 93.9066 | 3.3047 | 1.1214 | 0.1869 | 0.213 | 0.0012 | 0.0527 | 0.0404 | 0.0499 | 0.0089 | 0.8622 | 0.2522 | 0.7188 | 34.9751 | 8353 | 38.7542 | 9256 | 50.167 | -8.8 | -2.4 | відсутні
29 | 93.87 | 3.3187 | 1.1135 | 0.1827 | 0.2072 | 0.0013 | 0.0506 | 0.0384 | 0.046 | 0.0091 | 0.9089 | 0.2537 | 0.7186 | 34.9415 | 8345 | 38.7175 | 9247 | 50.1245 | -9 | -2.8
30
31
8269.6667
| Начальник Херсонського ЛВУМГ | [12 empty] | Охримчук А.О. | [6 empty] | 2016-07-31
|  | Підрозділу підприємства, якому підпорядкована ВХАЛ | [11 empty] | прізвище |  |  |  |  | підпис |  |  | дата |  | #REF!
| Завідувач лабораторії | [12 empty] | Камишанова О.С. | [6 empty] | 2016-07-31
|  | ВХАЛ, де здійснювались аналізи газу | [11 empty] | прізвище |  |  |  |  | підпис |  |  | дата

## Додаток Херсон
ПАТ "УКРТРАНСГАЗ"
Філія УМГ"Харківтрансгаз"
Херсонське ЛВУМГ
Додаток до ПАСПОРТУ ФІЗИКО-ХІМІЧНИХ ПОКАЗНИКІВ ПРИРОДНОГО ГАЗУ
переданого УМГ "ХАРКІВТРАНСГАЗ" Херсонським ЛВУМГ по ГРС Херсон-1, ГРС Херсон -2, ГРС Білозерка, ГРС-Станіслав, ГРС- Східне, ГРС-Садово, ГРС-Цюрупинськ
ГРС-Виноградово, ГРС-Нова маячка, ГРС-Обривки, ГРС-Нова Каховка, ГРС-Каховка, ГРС-Краса Херсонщини, ГРС-Брелівка, ГРС-Каланчак
ГРС-Скадовськ, ГРС-Новоолександрівка, ГРС-Чаплинка, ГРС-Хрестівка, ГРС-Асканія Нова,ГРС-Красний Чабан
та прийнятого ПАТ "Херсонгаз" по газопроводу Мар'ївка-Херсон, Херсон-Крим за період з 01.07.2016 по 31.07.2016 ( точка відбору ГРС -1 Херсон)
Число місяця | Обсяг газу, переданого за добу, тис. м3 | [29 empty] | Загальний обсяг газу, тис. м3 | Теплота згоряння ниижа, (за поточну добу та середньозважене значення за місяць) МДж/м3
| Херсон-1 | Херсон-2 | Білозерка | Станіслав | Східне | Садово | Цюрупинск | a) Цюрупинск | б) Голая Пристань | Виноградово | Нова Маячка | Обривки | Нова Каховка | Каховка | линия-1 | линия-2 | Краса Херсонщини | Брилівка | Каланчак | Скадовськ | Новоолександрівка | Чаплинка | Хрестівка | Асканія Нова | линия-1 | линия-2 | Красный Чабан | ГРП г.Геническ | ПЗГ | Стрелковое
1 | 84.781 | 0 | 4.596 | 1.831 | 1.761 | 0.856 | 16.043 |  |  | 0.996 | 1.298 | 0 | 30.538 | 15.481 |  |  | 0.328 | 2.323 | 3.263 | 10.42 | 0.795 | 3.323 | 0.913 | 1.353 |  |  | 0.894 |  |  |  | 181.793 | 34.6631
2 | 75.8 | 0 | 4.805 | 1.894 | 1.783 | 0.848 | 12.056 |  |  | 0.977 | 1.279 | 0 | 26.711 | 15.397 |  |  | 0.313 | 2.213 | 3.691 | 11.241 | 0.733 | 3.021 | 0.981 | 1.434 |  |  | 1.518 |  |  |  | 166.695 | 34.6946
3 | 74.179 | 0 | 4.752 | 1.83 | 1.665 | 0.796 | 11.368 |  |  | 0.934 | 1.178 | 0 | 36.314 | 15.9 |  |  | 0.308 | 2.222 | 3.351 | 8.171 | 0.664 | 3.206 | 0.95 | 1.348 |  |  | 1.434 |  |  |  | 170.57 | 34.6946
4 | 86.623 | 0 | 4.639 | 2.167 | 1.577 | 0.823 | 15.752 |  |  | 0.923 | 1.384 | 0 | 35.407 | 20.1 |  |  | 0.295 | 2.118 | 3.224 | 9.066 | 0.692 | 3.025 | 0.948 | 1.238 |  |  | 0.827 |  |  |  | 190.828 | 34.8465
5 | 87.666 | 0 | 4.787 | 2.425 | 1.719 | 0.781 | 15.361 |  |  | 0.964 | 1.442 | 0 | 37.644 | 18.957 |  |  | 0.308 | 2.293 | 3.463 | 11.513 | 0.77 | 3.445 | 0.938 | 1.338 |  |  | 2.113 |  |  |  | 197.927 | 34.8991
6 | 89.757 | 0 | 4.698 | 2.266 | 1.719 | 0.773 | 14.598 |  |  | 0.981 | 1.502 | 0 | 33.723 | 18.957 |  |  | 0.305 | 2.297 | 3.783 | 11.492 | 0.729 | 2.733 | 0.936 | 1.308 |  |  | 1.353 |  |  |  | 193.91 | 34.8023
7 | 89.631 | 0 | 4.883 | 1.889 | 1.734 | 0.735 | 15.494 |  |  | 0.923 | 1.549 | 0 | 37.866 | 18.629 |  |  | 0.333 | 2.349 | 3.616 | 11.526 | 0.776 | 3.042 | 0.914 | 1.361 |  |  | 1.855 |  |  |  | 199.105 | 34.7405
8 | 89.421 | 0 | 4.963 | 2.054 | 1.996 | 0.925 | 18.734 |  |  | 1.024 | 1.571 | 0 | 38.633 | 17.26 |  |  | 0.31 | 2.437 | 3.774 | 11.019 | 0.934 | 2.819 | 0.969 | 1.428 |  |  | 2.057 |  |  |  | 202.328 | 34.6745
9 | 78.305 | 0 | 5.311 | 2.063 | 1.865 | 1.009 | 16.709 |  |  | 1.056 | 1.615 | 0 | 37.802 | 18.948 |  |  | 0.323 | 2.461 | 3.753 | 9.729 | 1.926 | 3.674 | 1.005 | 1.442 |  |  | 2.044 |  |  |  | 191.04 | 34.6745
10 | 83.88 | 0 | 5.384 | 2.078 | 1.897 | 1.033 | 12.913 |  |  | 1.053 | 1.483 | 0 | 39.382 | 19.991 |  |  | 0.315 | 2.433 | 3.884 | 9.478 | 0.9 | 3.108 | 1.015 | 1.488 |  |  | 1.164 |  |  |  | 192.879 | 34.6745
11 | 93.659 | 0 | 5.008 | 1.953 | 1.829 | 0.996 | 16.75 |  |  | 1.006 | 1.262 | 0 | 37.953 | 19.196 |  |  | 0.306 | 2.437 | 3.707 | 10.009 | 0.835 | 3.267 | 0.977 | 1.374 |  |  | 0.781 |  |  |  | 203.305 | 34.5128
12 | 91.725 | 0 | 4.61 | 1.811 | 1.623 | 0.792 | 16.116 |  |  | 0.828 | 1.152 | 0 | 39.108 | 18.39 |  |  | 0.282 | 2.139 | 3.56 | 9.474 | 0.738 | 2.973 | 0.94 | 1.32 |  |  | 1.081 |  |  |  | 198.662 | 34.6045
13 | 90.699 | 0 | 4.494 | 1.866 | 1.616 | 0.72 | 15.359 |  |  | 0.893 | 1.167 | 0 | 30.05 | 18.558 |  |  | 0.292 | 2.171 | 3.676 | 11.816 | 0.721 | 3.65 | 0.947 | 1.325 |  |  | 0.707 |  |  |  | 190.727 | 34.597
14 | 86.829 | 0 | 4.45 | 1.768 | 1.585 | 0.769 | 16.896 |  |  | 0.902 | 1.171 | 0 | 36.549 | 18.201 |  |  | 0.287 | 2.293 | 3.997 | 11.719 | 0.744 | 2.912 | 0.916 | 1.286 |  |  | 0.716 |  |  |  | 193.99 | 34.535
15 | 83.545 | 0 | 4.3 | 1.853 | 1.583 | 0.73 | 17.54 |  |  | 0.896 | 1.15 | 0 | 28.767 | 19.477 |  |  | 0.281 | 2.171 | 3.735 | 10.396 | 0.729 | 3.567 | 0.909 | 1.29 |  |  | 0.642 |  |  |  | 183.561 | 34.5489
16 | 73.636 | 0 | 4.498 | 1.794 | 1.555 | 0.718 | 19.644 |  |  | 0.914 | 1.179 | 0 | 33.671 | 19.045 |  |  | 0.27 | 2.261 | 3.568 | 9.321 | 0.666 | 2.576 | 0.908 | 1.29 |  |  | 0.718 |  |  |  | 178.232 | 34.5489
17 | 69.559 | 0 | 4.214 | 1.674 | 1.446 | 0.661 | 10.728 |  |  | 0.776 | 1.067 | 0 | 35.695 | 18.871 |  |  | 0.261 | 1.888 | 3.281 | 8.259 | 0.657 | 2.774 | 0.835 | 1.279 |  |  | 0.636 |  |  |  | 164.561 | 34.5489
18 | 81.794 | 0 | 4.343 | 1.766 | 1.339 | 0.778 | 14.161 |  |  | 0.87 | 1.107 | 0 | 45.36 | 19.064 |  |  | 0.269 | 2.049 | 3.38 | 9.257 | 0.68 | 2.539 | 0.854 | 1.214 |  |  | 0.611 |  |  |  | 191.435 | 34.5501
19 | 91.58 | 0 | 4.885 | 2.035 | 1.637 | 0.857 | 17.55 |  |  | 1.017 | 1.186 | 0 | 48.427 | 20.186 |  |  | 0.307 | 2.235 | 3.598 | 10.1 | 0.789 | 3.214 | 0.916 | 1.401 |  |  | 0.677 |  |  |  | 212.597 | 34.6029
20 | 92.224 | 0 | 4.837 | 1.937 | 1.715 | 0.77 | 13.941 |  |  | 1.011 | 1.21 | 0 | 37.854 | 19.391 |  |  | 0.298 | 2.337 | 3.649 | 10.088 | 0.802 | 2.782 | 0.977 | 1.403 |  |  | 0.772 |  |  |  | 197.998 | 34.6282
21 | 92.622 | 0 | 4.811 | 1.994 | 1.682 | 0.831 | 26.26 |  |  | 0.96 | 1.203 | 0 | 40.699 | 22.622 |  |  | 0.308 | 2.305 | 3.715 | 9.771 | 0.79 | 2.944 | 0.935 | 1.369 |  |  | 0.755 |  |  |  | 216.576 | 34.4736
22 | 89.852 | 0 | 4.881 | 1.876 | 1.702 | 0.814 | 26.465 |  |  | 1.003 | 1.204 | 0 | 41.039 | 21.376 |  |  | 0.299 | 2.337 | 3.747 | 10.245 | 0.788 | 3.25 | 1.004 | 1.398 |  |  | 0.744 |  |  |  | 214.024 | 34.4135
23 | 79.353 | 0 | 5.073 | 2.008 | 1.812 | 0.859 | 24.489 |  |  | 1.065 | 1.28 | 0 | 38.71 | 20.466 |  |  | 0.324 | 2.42 | 3.765 | 10.462 | 0.787 | 2.872 | 1.007 | 1.462 |  |  | 0.798 |  |  |  | 199.012 | 34.4135
24 | 77.924 | 0 | 4.927 | 1.954 | 1.702 | 0.792 | 22.743 |  |  | 0.975 | 1.155 | 0 | 39.482 | 26.217 |  |  | 0.316 | 2.394 | 3.685 | 9.241 | 0.734 | 3.011 | 0.905 | 1.415 |  |  | 0.785 |  |  |  | 200.357 | 34.4135
25 | 90.148 | 0 | 4.311 | 1.762 | 1.622 | 0.695 | 24.709 |  |  | 0.924 | 1.146 | 0 | 40.025 | 22.128 |  |  | 0.303 | 2.189 | 3.662 | 10.021 | 0.761 | 2.872 | 0.937 | 1.328 |  |  | 0.72 |  |  |  | 210.263 | 34.3154
26 | 94.341 | 0 | 4.474 | 1.832 | 1.578 | 0.797 | 24.11 |  |  | 1.16 | 1.164 | 0 | 32.833 | 22.897 |  |  | 0.285 | 1.954 | 3.642 | 9.906 | 0.755 | 2.706 | 0.852 | 1.324 |  |  | 0.731 |  |  |  | 207.341 | 33.929
27 | 97.306 | 0 | 4.453 | 1.775 | 1.598 | 0.8 | 28.239 |  |  | 0.442 | 1.143 | 0 | 39.153 | 22.812 |  |  | 0.303 | 2.209 | 3.758 | 10.074 | 0.766 | 3.207 | 0.953 | 1.323 |  |  | 0.73 |  |  |  | 221.044 | 34.8545
28 | 89.889 | 0 | 4.355 | 1.754 | 1.671 | 0.76 | 41.909 |  |  | 0.748 | 1.162 | 0 | 37.954 | 21.828 |  |  | 0.295 | 2.069 | 3.682 | 12.482 | 0.754 | 3.213 | 0.864 | 1.309 |  |  | 0.713 |  |  |  | 227.411 | 34.9751
29 | 83.59 | 0 | 4.449 | 1.814 | 1.576 | 0.725 | 22.94 |  |  | 0.79 | 1.114 | 0 | 37.561 | 21.618 |  |  | 0.282 | 2.189 | 3.518 | 9.888 | 0.763 | 2.434 | 0.906 | 1.321 |  |  | 0.741 |  |  |  | 198.219 | 34.9415
30 | 71.464 | 0 | 4.635 | 2.346 | 1.588 | 0.744 | 15.476 |  |  | 0.846 | 1.166 | 0 | 35.212 | 17.73 |  |  | 0.293 | 2.385 | 3.663 | 15.848 | 0.743 | 2.658 | 0.88 | 1.347 |  |  | 0.749 |  |  |  | 179.773 | 34.9415
31 | 72.546 | 0 | 4.596 | 1.72 | 1.439 | 0.743 | 15.078 |  |  | 0.778 | 1.065 | 0 | 35.574 | 21.008 |  |  | 0.285 | 2.123 | 3.259 | 8.589 | 0.724 | 2.926 | 0.846 | 1.311 |  |  | 0.643 |  |  |  | 175.253 | 34.9415
Загальний обсяг газу, тис. м3 | 2634.328 | 0 | 145.422 | 59.789 | 51.614 | 24.93 | 580.131 | 0 | 0 | 28.635 | 38.754 | 0 | 1145.696 | 610.701 | 0 | 0 | 9.284 | 69.701 | 112.049 | 320.621 | 24.645 | 93.743 | 28.837 | 41.827 | 0 | 0 | 30.709 |  |  |  | 6051.416 | 34.6314
| В.о. головного інженера Херсонського ЛВУМГ | [12 empty] | Омік М.І. | [6 empty] | 2016-07-31
|  | Підрозділу підприємства, якому підпорядкована ВХАЛ | [11 empty] | прізвище |  |  |  |  | підпис |  |  | дата
| Завідувач лабораторії | [12 empty] | Камишанова О.С. | [6 empty] | 2016-07-31
|  | ВХАЛ, де здійснювались аналізи газу | [11 empty] | прізвище |  |  |  |  | підпис |  |  | дата