## Лист1
ПАТ "УКРТРАНСГАЗ"
Філія УМГ "КИЇВТРАНСГАЗ"
Чернігівське ЛВУМГ
Вимірювальна хіміко-аналітична лабораторія
Свідоцтво про атестацію № 74/2014, дійсне до 01 липня 2019 р.
ПАСПОРТ ФІЗИКО-ХІМІЧНИХ ПОКАЗНИКІВ ПРИРОДНОГО ГАЗУ
переданого Чернігівським ЛВУМГ філії УМГ "КИЇВТРАНСГАЗ" та прийнятого ПАТ «Чернігівгаз»
по газопроводу ДКБМ
за період з 01.07.2016 р. по 31.07.2016 р.
Число місяця | Місце відбору проби (ГРС) | Компонентний склад, % мол. | [11 empty] | при 20°С; 101,325 кПа | [5 empty] | Точка роси вологи (Р= 3,92 МПа), °С | Точка роси вуглеводнів при робочому тиску, °С | Маса механічних домішок, г/м³ | Масова концентрація меркаптанової сірки, г/м³ | Масова концентрація сірководню, г/м³
|  | метан (С1) | етан (С2) | пропан (С3) | ізо-бутан (і-С4) | н-бутан (н-С4) | нео-пентан (нео-С5) | ізо-пентан (і-С5) | н-пентан (н-С5) | гексани і вищі (С6+) | кисень (О2) | азот (N2) | діоксид вуглецю (СО2) | Густина, кг/м³ | Теплота згоряння нижча, МДж/м³ | Теплота згоряння нижча, ккал/м³ | Теплота згоряння вища, МДж/м³ | Теплота згоряння вища, ккал/м³ | Число Воббе вище, МДж/м³
1 | 2 | 3 | 4 | 5 | 6 | 7 | 8 | 9 | 10 | 11 | 12 | 13 | 14 | 15 | 16 | 17 | 18 | 19 | 20 | 21 | 22 | 23 | 24 | 25
05 | ГРС №2 м.Чернігів (розповсюджується на ГРС: Іванівка (Чернігівського району), ГРС №2 м.Чернігів, ГРС №3 м.Чернігів, М.Коцю-бинськ, Брусилів, Снов’янка, Гончарівськ, Орлівка, Куликівка, Ковчин, Локнисте, Щорс, Петрівка, Городня, Хоробичі, Деревини, Ріпки, Добрянка, Любеч, В.Зліїв, Т. Шевченка , Дніпровське, Березне, Мена, Сосниця, Жовтневе, Волосківці, Славутич) | 89.5375 | 4.9944 | 1.1974 | 0.1251 | 0.2346 | 0.004 | 0.0583 | 0.0459 | 0.0464 | 0.0055 | 1.5528 | 2.198 | 0.7552 | 34.56 | 8253 | 38.25 | 9137 | 48.31 | -8.3 | -6.4 | відс. | <0,01 | <0,01
11 |  | 89.7601 | 4.921 | 1.1227 | 0.1165 | 0.2081 | 0.002 | 0.0479 | 0.0421 | 0.0196 | 0.0062 | 1.5267 | 2.227 | 0.7523 | 34.42 | 8220 | 38.11 | 9101 | 48.21 | -8.2 | -6.4 | відс. | <0,01 | <0,01
18 |  | 89.6897 | 4.8831 | 1.2329 | 0.1315 | 0.2354 | 0.0035 | 0.0537 | 0.0456 | 0.0278 | 0.0048 | 1.5062 | 2.186 | 0.7541 | 34.54 | 8250 | 38.24 | 9133 | 48.33 | -8.1 | -6.2 | відс. | <0,01 | <0,01
25 |  | 89.7541 | 4.9512 | 1.0962 | 0.1168 | 0.2044 | 0.0031 | 0.0427 | 0.0369 | 0.0203 | 0.0061 | 1.5965 | 2.1716 | 0.7517 | 34.4 | 8215 | 38.08 | 9096 | 48.21 | -8.1 | -7.2 | відс. | <0,01 | <0,01
01 | ГРС Остер (розповсюджується на ГРС: Козелець, Чемер, Десна, Остер, Булахів) | 89.5875 | 4.9523 | 1.1764 | 0.1234 | 0.2192 | 0.0043 | 0.0548 | 0.0423 | 0.0247 | 0.0056 | 1.5939 | 2.2155 | 0.754 | 34.47 | 8232 | 38.16 | 9113 | 48.22 | -8.1 | -6.8 | відс. | <0,01 | <0,01
04 |  | 89.7913 | 4.8827 | 1.1759 | 0.1262 | 0.2447 | 0.0035 | 0.0614 | 0.0478 | 0.0344 | 0.0044 | 1.5608 | 2.0667 | 0.7528 | 34.55 | 8253 | 38.25 | 9137 | 48.39 | -8 | -6.6 | відс. | <0,01 | <0,01
14 |  | 89.9387 | 4.8417 | 1.1387 | 0.1176 | 0.2005 | 0.0019 | 0.0404 | 0.0328 | 0.0141 | 0.0043 | 1.5159 | 2.1533 | 0.7505 | 34.4 | 8217 | 38.09 | 9098 | 48.26 | -8.4 | -6.8 | відс. | <0,01 | <0,01
19 |  | 89.8247 | 4.8822 | 1.1235 | 0.1185 | 0.2253 | 0.003 | 0.0476 | 0.0367 | 0.0255 | 0.0041 | 1.5096 | 2.1994 | 0.7521 | 34.44 | 8226 | 38.13 | 9107 | 48.25 | -8 | -6.6 | відс. | <0,01 | <0,01
26 |  | 89.7619 | 4.8936 | 1.1601 | 0.1195 | 0.2111 | 0.0024 | 0.0472 | 0.0378 | 0.0127 | 0.0053 | 1.5712 | 2.1772 | 0.7521 | 34.42 | 8222 | 38.11 | 9103 | 48.23 | -8.3 | -7.6 | відс. | <0,01 | <0,01
01 | ГРС Н.-Сіверський (розповсюджується на ГРС: Корюківка, Наумівка, Сядрино, Семенівка, Костобобрів, Олександрівка, Хотіївка, Жадово, Іванівка (Семенівського району), Машево, Радомка, Н.Сіверський, Горбово, Печенюги, Б.Вороб’ївка, Забаровка, Кірове) | 89.7304 | 4.8826 | 1.1453 | 0.1239 | 0.2239 | 0.0052 | 0.0583 | 0.0448 | 0.0436 | 0.0055 | 1.6245 | 2.1121 | 0.753 | 34.49 | 8238 | 38.18 | 9120 | 48.29 | -8.1 | -7.4 | відс. | <0,01 | <0,01
06 |  | 89.6305 | 4.9403 | 1.1398 | 0.1232 | 0.2213 | 0.0037 | 0.0575 | 0.0444 | 0.0566 | 0.0048 | 1.6162 | 2.1618 | 0.7541 | 34.5 | 8240 | 38.19 | 9123 | 48.27 | -8 | -6.8 | відс. | <0,01 | <0,01
12 |  | 90.0066 | 4.8197 | 1.0577 | 0.1127 | 0.1868 | 0.0052 | 0.0445 | 0.0347 | 0.0354 | 0.0056 | 1.5911 | 2.0999 | 0.7497 | 34.37 | 8209 | 38.06 | 9090 | 48.24 | -8 | -6.4 | відс. | <0,01 | <0,01
21 |  | 89.781 | 4.9324 | 1.0712 | 0.1149 | 0.2016 | 0.0029 | 0.0433 | 0.0344 | 0.0419 | 0.0045 | 1.5988 | 2.1731 | 0.7518 | 34.4 | 8216 | 38.09 | 9096 | 48.21 | -8 | -6.6 | відс. | <0,01 | <0,01
27 |  | 89.9108 | 4.8541 | 1.0557 | 0.1118 | 0.2096 | 0.0034 | 0.0409 | 0.0348 | 0.0357 | 0.0053 | 1.604 | 2.1339 | 0.7506 | 34.38 | 8210 | 38.06 | 9091 | 48.21 | -8.1 | -7.2 | відс. | <0,01 | <0,01
04 | ГРС Олишівка | 89.5762 | 4.9837 | 1.1753 | 0.1225 | 0.2152 | 0.0042 | 0.0599 | 0.0463 | 0.0417 | 0.0053 | 1.5562 | 2.2135 | 0.7546 | 34.51 | 8244 | 38.21 | 9126 | 48.27 | -8.1 | -5.9 | відс. | <0,01 | <0,01
11 |  | 89.7562 | 4.9011 | 1.1455 | 0.1219 | 0.1851 | 0.0035 | 0.0508 | 0.0398 | 0.0264 | 0.0058 | 1.5528 | 2.2111 | 0.7524 | 34.42 | 8221 | 38.11 | 9101 | 48.21 | -8 | -5.6 | відс. | <0,01 | <0,01
18 |  | 89.598 | 4.8671 | 1.2629 | 0.1372 | 0.2514 | 0.0031 | 0.0542 | 0.0477 | 0.0413 | 0.0073 | 1.5773 | 2.1525 | 0.7551 | 34.58 | 8258 | 38.27 | 9142 | 48.34 | -8.5 | -7.4 | відс. | <0,01 | <0,01
25 |  | 89.7154 | 5.0107 | 1.106 | 0.1153 | 0.1769 | 0.0035 | 0.0507 | 0.0398 | 0.0253 | 0.0067 | 1.5316 | 2.2181 | 0.7522 | 34.42 | 8221 | 38.11 | 9101 | 48.22 | -8.3 | -7.6 | відс. | <0,01 | <0,01
04 | Олишівське ПСГ (розповсюджується на Олишівське ПСГ та ГРС Серединка) | 89.5594 | 4.9928 | 1.1774 | 0.1242 | 0.2214 | 0.0032 | 0.0509 | 0.0418 | 0.04 | 0.0056 | 1.5664 | 2.2169 | 0.7546 | 34.5 | 8241 | 38.2 | 9123 | 48.26 | -8.1 | -5.9 | відс. | <0,01 | <0,01
11 |  | 89.7284 | 4.9094 | 1.1496 | 0.122 | 0.2143 | 0.0031 | 0.0511 | 0.0408 | 0.0276 | 0.004 | 1.5362 | 2.2137 | 0.753 | 34.45 | 8229 | 38.14 | 9110 | 48.24 | -8 | -5.6 | відс. | <0,01 | <0,01
18 |  | 89.6445 | 4.8427 | 1.2587 | 0.1379 | 0.2558 | 0.0036 | 0.054 | 0.0454 | 0.0457 | 0.0067 | 1.5621 | 2.1427 | 0.7549 | 34.58 | 8260 | 38.28 | 9144 | 48.36 | -8.5 | -7.4 | відс. | <0,01 | <0,01
25 |  | 89.7027 | 5.0285 | 1.1118 | 0.1164 | 0.1874 | 0.0031 | 0.0509 | 0.0401 | 0.0256 | 0.0046 | 1.5062 | 2.2227 | 0.7525 | 34.44 | 8226 | 38.13 | 9108 | 48.24 | -8.3 | -7.6 | відс. | <0,01 | <0,01
Об'єм газу, переданого відповідно до даного Паспорту: 9 160 476 м³
МП Начальник Чернігівського ЛВУМГ____В.О. Шутішин підпис______________ дата 01.08.2016 р.
Завідувач ВХАЛ __________ І.О. Лапа підпис_______________ дата 01.08.2016 р.