## Лист1
ПАТ "УКРТРАНСГАЗ"
Філія УМГ "КИЇВТРАНСГАЗ"
Чернігівське ЛВУМГ
Вимірювальна хіміко-аналітична лабораторія
Свідоцтво про атестацію № 74/2014, дійсне до 01 липня 2019 р.
ПАСПОРТ ФІЗИКО-ХІМІЧНИХ ПОКАЗНИКІВ ПРИРОДНОГО ГАЗУ
переданого Чернігівським ЛВУМГ філії УМГ "КИЇВТРАНСГАЗ" та прийнятого "Чернігівмитниця»
по газопроводу ДКБМ
за період з 01.07.2016 р. по 31.07.2016 р.
Число місяця | Місце відбору проби (ГРС) | Компонентний склад, % мол. | [11 empty] | при 20°С; 101,325 кПа | [5 empty] | Точка роси вологи (Р= 3,92 МПа), °С | Точка роси вуглеводнів при робочому тиску, °С | Маса механічних домішок, г/м³ | Масова концентрація меркаптанової сірки, г/м³ | Масова концентрація сірководню, г/м³
|  | метан (С1) | етан (С2) | пропан (С3) | ізо-бутан (і-С4) | н-бутан (н-С4) | нео-пентан (нео-С5) | ізо-пентан (і-С5) | н-пентан (н-С5) | гексани і вищі (С6+) | кисень (О2) | азот (N2) | діоксид вуглецю (СО2) | Густина, кг/м³ | Теплота згоряння нижча, МДж/м³ | Теплота згоряння нижча, ккал/м³ | Теплота згоряння вища, МДж/м³ | Теплота згоряння вища, ккал/м³ | Число Воббе вище, МДж/м³
1 | 2 | 3 | 4 | 5 | 6 | 7 | 8 | 9 | 10 | 11 | 12 | 13 | 14 | 15 | 16 | 17 | 18 | 19 | 20 | 21 | 22 | 23 | 24 | 25
04 | Олишівське ПСГ | 89.5594 | 4.9928 | 1.1774 | 0.1242 | 0.2214 | 0.0032 | 0.0509 | 0.0418 | 0.04 | 0.0056 | 1.5664 | 2.2169 | 0.7546 | 34.5 | 8241 | 38.2 | 9123 | 48.26 | -8.1 | -5.9 | відс. | <0,01 | <0,01
11 |  | 89.7284 | 4.9094 | 1.1496 | 0.122 | 0.2143 | 0.0031 | 0.0511 | 0.0408 | 0.0276 | 0.004 | 1.5362 | 2.2137 | 0.753 | 34.45 | 8229 | 38.14 | 9110 | 48.24 | -8 | -5.6 | відс. | <0,01 | <0,01
18 |  | 89.6445 | 4.8427 | 1.2587 | 0.1379 | 0.2558 | 0.0036 | 0.054 | 0.0454 | 0.0457 | 0.0067 | 1.5621 | 2.1427 | 0.7549 | 34.58 | 8260 | 38.28 | 9144 | 48.36 | -8.5 | -7.4 | відс. | <0,01 | <0,01
25 |  | 89.7027 | 5.0285 | 1.1118 | 0.1164 | 0.1874 | 0.0031 | 0.0509 | 0.0401 | 0.0256 | 0.0046 | 1.5062 | 2.2227 | 0.7525 | 34.44 | 8226 | 38.13 | 9108 | 48.24 | -8.3 | -7.6 | відс. | <0,01 | <0,01
Об'єм газу, переданого відповідно до даного Паспорту: 1 784 м³
МП Начальник Чернігівського ЛВУМГ____В.О. Шутішин підпис______________ дата 01.08.2016 р.
Завідувач ВХАЛ __________ І.О. Лапа підпис_______________ дата 01.08.2016 р.