## Лист1
ПАТ "УКРТРАНСГАЗ"
Філія УМГ "КИЇВТРАНСГАЗ"
Чернігівське ЛВУМГ
Вимірювальна хіміко-аналітична лабораторія
Свідоцтво про атестацію № 74/2014, дійсне до 01 липня 2019 р.
ПАСПОРТ ФІЗИКО-ХІМІЧНИХ ПОКАЗНИКІВ ПРИРОДНОГО ГАЗУ
переданого Чернігівським ЛВУМГ філії УМГ "КИЇВТРАНСГАЗ" та прийнятого ТОВ "ТЕК "Ітера Україна"
по газопроводу ДКБМ
за період з 01.07.2016 р. по 31.07.2016 р.
Число місяця | Місце відбору проби (ГРС) | Компонентний склад, % мол. | [11 empty] | при 20°С; 101,325 кПа | [5 empty] | Точка роси вологи (Р= 3,92 МПа), °С | Точка роси вуглеводнів при робочому тиску, °С | Маса механічних домішок, г/м³ | Масова концентрація меркаптанової сірки, г/м³ | Масова концентрація сірководню, г/м³
|  | метан (С1) | етан (С2) | пропан (С3) | ізо-бутан (і-С4) | н-бутан (н-С4) | нео-пентан (нео-С5) | ізо-пентан (і-С5) | н-пентан (н-С5) | гексани і вищі (С6+) | кисень (О2) | азот (N2) | діоксид вуглецю (СО2) | Густина, кг/м³ | Теплота згоряння нижча, МДж/м³ | Теплота згоряння нижча, ккал/м³ | Теплота згоряння вища, МДж/м³ | Теплота згоряння вища, ккал/м³ | Число Воббе вище, МДж/м³
1 | 2 | 3 | 4 | 5 | 6 | 7 | 8 | 9 | 10 | 11 | 12 | 13 | 14 | 15 | 16 | 17 | 18 | 19 | 20 | 21 | 22 | 23 | 24 | 25
05 | ГРС №2 м.Чернігів | 89.5375 | 4.9944 | 1.1974 | 0.1251 | 0.2346 | 0.004 | 0.0583 | 0.0459 | 0.0464 | 0.0055 | 1.5528 | 2.198 | 0.7552 | 34.56 | 8253 | 38.25 | 9137 | 48.31 | -8.3 | -6.4 | відс. | <0,01 | <0,01
11 |  | 89.7601 | 4.921 | 1.1227 | 0.1165 | 0.2081 | 0.002 | 0.0479 | 0.0421 | 0.0196 | 0.0062 | 1.5267 | 2.227 | 0.7523 | 34.42 | 8220 | 38.11 | 9101 | 48.21 | -8.2 | -6.4 | відс. | <0,01 | <0,01
18 |  | 89.6897 | 4.8831 | 1.2329 | 0.1315 | 0.2354 | 0.0035 | 0.0537 | 0.0456 | 0.0278 | 0.0048 | 1.5062 | 2.186 | 0.7541 | 34.54 | 8250 | 38.24 | 9133 | 48.33 | -8.1 | -6.2 | відс. | <0,01 | <0,01
25 |  | 89.7541 | 4.9512 | 1.0962 | 0.1168 | 0.2044 | 0.0031 | 0.0427 | 0.0369 | 0.0203 | 0.0061 | 1.5965 | 2.1716 | 0.7517 | 34.4 | 8215 | 38.08 | 9096 | 48.21 | -8.1 | -7.2 | відс. | <0,01 | <0,01
Об'єм газу, переданого відповідно до даного Паспорту: 36 400 м³
МП Начальник Чернігівського ЛВУМГ____В.О. Шутішин підпис______________ дата 01.08.2016 р.
Завідувач ВХАЛ __________ І.О. Лапа підпис_______________ дата 01.08.2016 р.