## Лист1
ПАТ "УКРТРАНСГАЗ"
Філія "УМГ"КИЇВТРАНСГАЗ"
___Лубенський_______________п/м ______Лубенське________ ЛВУМГ
Вимірювальна хіміко-аналітична лабораторія
Свідоцтво про атестацію № _____199-15_________ дійсне до _____31.12.2018____________ р.
ПАСПОРТ ФІЗИКО-ХІМІЧНИХ ПОКАЗНИКІВ ПРИРОДНОГО ГАЗУ
переданого ПАТ "УКРТРАНСГАЗ" філія УМГ "КИЇВТРАНСГАЗ" Лубенським ЛВУМГ та прийнятого ПАТ "Чернігівгаз" на ГРС Богдани
з газопроводу ____Гнідинці-Шебелинка-Полтава-Київ (ШПК) __________за період з ___01.07.2016 року_______ по _______31.07.2016 року _______________________
Число місяця | Компонентний склад, % мол. | [11 empty] | при 20°С; 101,325 кПа | [5 empty] | Температура точки роси вологи (Р=3.92 Мпа), ºС | Температура точки роси вуглеводнів, ºС | Маса механічних домішок, мг/м³ | Масова концентрація меркаптанової сірки, мг/м³ | Масова концентрація сірководню, мг/м³ | Добова витрата газу, тис. м³
| метан C1 | етан C2 | пропан C3 | ізо-бутан i-C4 | н-бутан н C4 | нео-пентан нео-C5 | ізо-пентан i-C5 | н-пентан н-C5 | гексани та вищі C6+ | Кисень О2 | азот N2 | діоксид вуглецю CO2 | густина кг/м³ | теплота зоряння нижча МДж/м³ | теплота зоряння нижча кКал/м³ | Теплота згоряння вища МДж/м³ | Теплота згоряння вища кКал/м³ | число Воббе вище МДж/м³
1 | [23 empty] | 0.101 | 0
2 | [23 empty] | 0.0757 | 0
3 | [23 empty] | 0.1097 | 0
4 | 77.896 | 11.379 | 1.236 | 0.1 | 0.332 | 0 | 0.207 | 0.185 | 0.058 | 0.008 | 5.795 | 2.804 | 0.83 | 34.99 | 8352 | 38.6 | 9212 | 46.6 | -9.3 | -5.7 |  |  |  | 0.1114 | 100 | ОК
5 | [23 empty] | 0.1188 | 0
6 | [23 empty] | 0.1243 | 0
7 | [23 empty] | 0.0463 | 0
8 | [23 empty] | 0.3103 | 0
9 | [23 empty] | 0.8593 | 0
10 | [23 empty] | 0.1178 | 0
11 | 77.956 | 11.409 | 1.706 | 0.12 | 0.312 | 0 | 0.161 | 0.131 | 0.038 | 0.026 | 5.2 | 2.941 | 0.831 | 35.26 | 8416 | 38.97 | 9301 | 46.91 | -9.9 | -6.7 | відсутн. | відсутн. | 2.3 | 0.1172 | 100
12 | [23 empty] | 0.0847 | 0
13 | [23 empty] | 0.1103 | 0
14 | [23 empty] | 0.1101 | 0
15 | [23 empty] | 0.1071 | 0
16 | [23 empty] | 0.0999 | 0
17 | [23 empty] | 0.1703 | 0
18 | 79.918 | 10.387 | 1.926 | 0.138 | 0.402 | 0 | 0.137 | 0.115 | 0.043 | 0.008 | 3.803 | 3.123 | 0.824 | 35.57 | 8490 | 39.32 | 9384 | 47.54 | -9 | -5.4 |  |  |  | 0.077 | 100
19 | [23 empty] | 0.0889 | 0
20 | [23 empty] | 0.1219 | 0
21 | [23 empty] | 0.0804 | 0
22 | [23 empty] | 0.1207 | 0
23 | [23 empty] | 0.201 | 0
24 | [23 empty] | 0.1186 | 0
25 | 77.741 | 11.882 | 1.555 | 0.116 | 0.39 | 0.004 | 0.192 | 0.166 | 0.048 | 0.016 | 5.239 | 2.651 | 0.832 | 35.54 | 8482 | 39.27 | 9373 | 47.24 | -8.4 | -5.9 |  |  |  | 0.6408 | 100 | ОК
26 | [23 empty] | 0.2212 | 0
27 | [23 empty] | 0.0931 | 0
28 | [23 empty] | 0.0753 | 0
29 | [23 empty] | 0.1137 | 0
30 | [23 empty] | 0.1313 | 0
31 | [23 empty] | 0.1111 | 0
[17 empty] | Сумарне значення за місяць, тис. м³ | [6 empty] | 4.969
| Головний інженер Лубенського ЛВУМГ Сирота В.П. | [15 empty] | 29.07.2016 року
| Підрозділу підприємства, якому підпорядкована ХАЛ | [8 empty] | прізвище |  | підпис | [5 empty] | дата
| Завідувач ВХАЛ Лубенського ЛВУМГ Федченко Л.Д. | [15 empty] | 29.07.2016 року
| ХАЛ, де здійснювались аналізи газу | [8 empty] | прізвище |  | підпис | [5 empty] | дата