## Лист1
ПАТ "УКРТРАНСГАЗ" | [22 empty] | 115661
Філія "УМГ"ПРИКАРПАТТРАНСГАЗ" | [22 empty] | 112864
Богородчанське ЛВУМГ
Вимірювальна хіміко-аналітична лабораторія
Свідоцтво про атестацію № ІФ 760 дійсне до 12 червня 2019 р.
ПАСПОРТ ФІЗИКО-ХІМІЧНИХ ПОКАЗНИКІВ ПРИРОДНОГО ГАЗУ
переданого Богородчанським ЛВУМГ та прийнятого ПАТ "Чернівцігаз"
на ГРС-Чорногузи, ГРС Джурів на Банилів
з ГРС-Чорногузи за період з 05.07.2016 р. по 02.08.2016 р.
Число місяця | Компонентний склад, % мол. | [11 empty] | при 20°С; 101,325 кПа |  |  |  | Температура точки роси вологи (Р=3.92 Мпа), ºС | Маса механічних домішок, мг/м³ | Масова концентрація меркаптанової сірки, мг/м³ | Масова концентрація сірководню, мг/м³
| метан C1 | етан C2 | пропан C3 | ізо-бутан i-C4 | н-бутан н-C4 | нео-пентан нео-C5 | ізо-пентан i-C5 | н-пентан н-C5 | гексани та вищі C6+ | Кисень О2 | азот N2 | діоксид вуглецю CO2 | густина кг/м³ | теплота зоряння нижча МДж/м³ | теплота зоряння нижча кКал/м³ | число Воббе вище МДж/м³
5 | 97.9871 | 0.1134 | 0.0175 | 0.004 | 0.0019 | 0.0014 | 0.0012 | 0.0004 | 0.0008 | 0.0327 | 1.7495 | 0.0901 | 0.6792 | 32.8506 | 7846.231 | 48.563 | -7.7 |  |  |  | 100 | ОК
12 | 97.5448 | 0.1101 | 0.0152 | 0.0034 | 0.0017 | 6e-05 | 0.0002 | 0.0002 | 9e-05 | 0.0401 | 2.1848 | 0.0994 | 0.6814 | 32.6931 | 7808.6128 | 48.253 | -8.1 | не виявлено | 9.913 | 0.024 | 100.0001
19 | 97.8137 | 0.1122 | 0.0163 | 0.0036 | 0.0018 | 0.0002 | 0.0011 | 0.0012 | 0.0004 | 0.0356 | 1.9222 | 0.0917 | 0.6801 | 32.789 | 7831.5181 | 48.4419 | -8.2 |  |  |  | 100 | ОК
26 | 98.0053 | 0.1126 | 0.0175 | 0.0035 | 0.0016 | 0.0001 | 0.0008 | 0.0006 | 0 | 0.0304 | 1.746 | 0.0816 | 0.679 | 32.8521 | 7846.5893 | 485727 | -8.1 | не виявлено | 13.779 | 0.025 | 100 | ОК
0
Об'єм природного газу, який відповідає даному паспорту ФХП для вказаних ГРС, у липні становить 228 525 м³.
| Головний інженер Богородчанського ЛВУМГ | [9 empty] | В. Опацький |  |  |  |  | 03.08.2016 р.
| Хімік ВХАЛ Богородчанського ЛВУМГ | [9 empty] | Г.Стоколоса |  |  |  |  | 03.08.2016 р.

## Отчет о совместимости
Отчет о совместимости для Пролетарка червень закачка 2012.xls
Дата отчета: 13.06.2012 15:12
Некоторые свойства данной книги не поддерживаются более ранними версиями Excel. Открытие книги в более ранней версии Excel или ее сохранение в формате более ранней версии приведет к потере или ограничению функциональности этих свойств.
Несущественная потеря точности | Число экземпляров | Версия
Некоторые ячейки или стили в этой книге содержат форматирование, не поддерживаемое выбранным форматом файла. Эти форматы будут преобразованы в наиболее близкий из имеющихся форматов. | 14 | Excel 97-2003