## Паспорт
ПАТ "УКРТРАНСГАЗ"
Філія УМГ"Харківтрансгаз"
Краснопільський п/м Запорізьке ЛВУМГ
Вимірювальна хіміко-аналітична лабораторія
Свідоцтво про атестацію № ПЧ 07-0/1548-2015 дійсне до 10.06.2018р.
ПАСПОРТ ФІЗИКО-ХІМІЧНИХ ПОКАЗНИКІВ ПРИРОДНОГО ГАЗУ
переданого Запорізьким ЛВУМГ та прийнятого ПАТ "Дніпрогаз", ПАТ " Дніпропетровськгаз" по ГРС №9а м. Дніпропетровськ, по ГРС №2 м. Новомосковськ,
ГРС с. Губініха, ГРС с. Спаське, ГРС с. Мар'янівка, ГРС с. Гвардійський, ГРС с. Голубівка (Видвиженець), ГРС с. Казначеєвка
з газопроводу Перещепино-Дніпропетровськ за період з 01.04.2016 по 30.04.2016 | з газопроводу Перещепино-Дніпропетровськ за період з 01.08.2016 по 31.08.2016
| Число місяця | Компонентний склад , % мол. | [11 empty] | Фізико-хімічні показники газу, при 20 ºС, 101,325 кПа | [5 empty] | Температура точки роси вологи (Р = 3.92 МПа) | Температура точки роси вуглеводів, ºС | Маса механічних домішок, г/100м3 | Масова концентрація меркаптанової сірки, г/м3 | Масова концентрація сірководню, г/м3
|  | метан C₁ | етан C₂ | пропан С₃ | ізо-бутан i-C₄ | н-бутан н C₄ | нео-пентан нео-C₅ | ізо-пентан i-C₅ | н-пентан н-C₅ | гексани та вищі C₆+ | Кисень О₂ | азот N₂ | діоксид вуглецю CO₂ | Густина, кг/м3 | Теплота згоряння нижча, МДж/м3(кВт⋅год/м3) | Теплота зоряння нижча кКал/м³ | Теплота згоряння вища, МДж/м3 (кВт⋅год/м3) | Теплота згоряння вища кКал/м³ | Число Воббе вище, МДж/м3 (кВт⋅год/м3)
| 1 | 88.5019 | 5.4912 | 2.5291 | 0.3102 | 0.5933 | 0.0063 | 0.1596 | 0.1648 | 0.2594 | 0.0067 | 1.5159 | 0.4615 | 0.7744 | 36.9 | 8813 | 40.78 | 9741 | 50.86 |  |  | відсутні |  |  | 99.9999
| 2 | [23 empty] | 0
| 3 | 88.2679 | 5.5557 | 2.6394 | 0.3298 | 0.6253 | 0.0064 | 0.1699 | 0.1731 | 0.2862 | 0.0065 | 1.4715 | 0.4682 | 0.7781 | 37.08 | 8856 | 40.98 | 9788 | 50.98 | 24.4 | 20.7 |  | 0.0006 | 0.0001 | 99.9999
| 4 | [23 empty] | 0
| 5 | [23 empty] | 0
| 6 | [23 empty] | 0
| 7 | [23 empty] | 0
| 8 | 88.4036 | 5.572 | 2.5468 | 0.3114 | 0.5942 | 0.0061 | 0.1641 | 0.1695 | 0.2829 | 0.0066 | 1.4397 | 0.503 | 0.7762 | 36.98 | 8833 | 40.87 | 9763 | 50.92 | [5 empty] | 99.9999
| 9 | [23 empty] | 0
| 10 | 88.4065 | 5.5308 | 2.5307 | 0.3175 | 0.5972 | 0.0057 | 0.165 | 0.1676 | 0.2901 | 0.0068 | 1.5123 | 0.4697 | 0.7761 | 36.96 | 8828 | 40.86 | 9758 | 50.9 | 21.9 | 19.4 |  |  |  | 99.9999
| 11 | [23 empty] | 0
| 12 | [23 empty] | 0
| 13 | [23 empty] | 0
| 14 | [23 empty] | 0
| 15 | 88.0446 | 5.6237 | 2.7475 | 0.3525 | 0.6622 | 0.0025 | 0.1492 | 0.1582 | 0.2818 | 0.0069 | 1.4979 | 0.4731 | 0.78 | 37.1413 | 8871 | 41.0461 | 9804 | 51.0068 | 21.3 | 18.6 |  |  |  | 100.0001
| 16 | [23 empty] | 0
| 17 | 87.8688 | 5.7396 | 2.7246 | 0.368 | 0.6756 | 0.0026 | 0.1503 | 0.1649 | 0.3012 | 0.0067 | 1.5472 | 0.4507 | 0.7816 | 37.2064 | 8887 | 41.1155 | 9820 | 51.0388 |  |  |  | 0.0005 | 0.0001 | 100.0002
| 18 | [23 empty] | 0
| 19 | [23 empty] | 0
| 20 | [23 empty] | 0
| 21 | [23 empty] | 0
| 22 | 88.5158 | 5.514 | 2.5967 | 0.3126 | 0.5956 | 0.0025 | 0.1328 | 0.1361 | 0.2516 | 0.0071 | 1.4407 | 0.4947 | 0.7738 | 36.8842 | 8810 | 40.77 | 9738 | 50.8652 |  |  | відсутні |  |  | 100.0002
| 23 | [23 empty] | 0
| 24 | [23 empty] | 0
| 25 | 88.2294 | 5.6091 | 2.6619 | 0.3249 | 0.6181 | 0.0026 | 0.1449 | 0.1459 | 0.2563 | 0.0072 | 1.5228 | 0.4769 | 0.7766 | 36.98 | 8832 | 40.37 | 9762 | 50.8967 | 23.9 | 20.3 |  |  |  | 100 | ОК
| 26 | [23 empty] | 0
| 27 | [23 empty] | 0
| 28 | [23 empty] | 0
| 29 | 88.1238 | 5.6393 | 2.7238 | 0.3303 | 0.6198 | 0.0024 | 0.1486 | 0.1473 | 0.2704 | 0.0073 | 1.5245 | 0.4623 | 0.778 | 37.0507 | 8849 | 40.9489 | 9780 | 50.9488 | [5 empty] | 99.9998
| 30 | [23 empty] | 0
| 31 | [23 empty] | 0
| 31 | [23 empty] | 0
|  | Начальник Запорізького ЛВУМГ | [12 empty] | Дереновський О.Б. | [6 empty] | 2016-08-31
|  |  | Підрозділу підприємства, якому підпорядкована ВХАЛ | [11 empty] | прізвище |  |  |  |  | підпис |  |  | дата
|  | Завідувач лабораторії | [12 empty] | Огородник Ю.В. | [6 empty] | 2016-08-31
|  |  | ВХАЛ, де здійснювались аналізи газу | [11 empty] | прізвище |  |  |  |  | підпис |  |  | дата

## Додаток город
ПАТ "УКРТРАНСГАЗ"
Філія УМГ"Харківтрансгаз"
Дніпропетровський ПМ Запорізького ЛВУМГ
Додаток до Паспорту фізико-хімічних показників природного газу
переданого Запорізьким ЛВУМГ та прийнятого ПАТ "Дніпрогаз" по ГРС №9а м. Дніпропетровськ,
з газопроводу Перещепино-Дніпропетровськ за період з 01.08.2016 по 31.08.2016
Число місяця | Обсяг газу, переданого за добу, м3 | Загальний обсяг газу, м3 | Теплота згоряння ниижа, (за поточну добу та середньозважене значення за місяць) МДж/м3
ГРС №9а м. Дніпропетровськ
1 | 498011.4 | 498011.4 | 36.9
2 | 526749.4 | 526749.4 | 36.9
3 | 545477.1 | 545477.1 | 37.08
4 | 558831.5 | 558831.5 | 37.08
5 | 537619.9 | 537619.9 | 37.08
6 | 434697.7 | 434697.7 | 37.08
7 | 438758.9 | 438758.9 | 37.08
8 | 322299.5 | 322299.5 | 36.98
9 | 444916.1 | 444916.1 | 36.98
10 | 623486.1 | 623486.1 | 36.96
11 | 642857.1 | 642857.1 | 36.96
12 | 655288.9 | 655288.9 | 36.96
13 | 632750.1 | 632750.1 | 36.96
14 | 635121.7 | 635121.7 | 36.96
15 | 693836.7 | 693836.7 | 37.1413
16 | 683625.6 | 683625.6 | 37.1413
17 | 620215.1 | 620215.1 | 37.2064
18 | 562523.7 | 562523.7 | 37.2064
19 | 513019.7 | 513019.7 | 37.2064
20 | 484836.8 | 484836.8 | 37.2064
21 | 472593.3 | 472593.3 | 37.2064
22 | 528146.9 | 528146.9 | 36.8842
23 | 487796.9 | 487796.9 | 36.8842
24 | 526873.3 | 526873.3 | 36.8842
25 | 619747.9 | 619747.9 | 36.98
26 | 632707 | 632707 | 36.98
27 | 519127.8 | 519127.8 | 36.98
28 | 512385.6 | 512385.6 | 36.98
29 | 528598.5 | 528598.5 | 37.0507
30 | 467156.1 | 467156.1 | 37.0507
31 | 527241 | 527241 | 37.0507
Загальний обсяг газу, м3 | 16877297.3 | 16877297.3 | 37.0326
31
Заступник начальника Запорізького ЛВУМГ |  |  | Чмир О.Г.
| Керівник підрозділу підприємства |  | прізвище | підпис | дата
Начальник служби ГВ та М |  |  | М.В.Коломоєць
| Керівник служби, відповідальної за облік газу |  | прізвище | підпис | дата

## Додаток обл.
ПАТ "УКРТРАНСГАЗ"
Філія УМГ"Харківтрансгаз"
Дніпропетровський ПМ Запорізького ЛВУМГ
Додаток до Паспорту фізико-хімічних показників природного газу
переданого Запорізьким ЛВУМГ та прийнятого ПАТ "Дніпропетровськгаз" по ГРС №2 м. Новомосковськ,
ГРС с. Губініха, ГРС с. Спаське, ГРС с. Мар'янівка, ГРС с. Гвардійський, ГРС с. Голубівка (Видвиженець), ГРС с. Казначеєвка
з газопроводу Перещепине-Дніпропетровськ за період з 01.08.2016 по 31.08.2016
Число місяця | Обсяг газу, переданого за добу, м3 | [6 empty] | Загальний обсяг газу, м3 | Теплота згоряння ниижа, (за поточну добу та середньозважене значення за місяць) МДж/м3
| ГРС №2 м. Новомосковськ | ГРС с. Губініха | ГРС с. Спаське | ГРС с. Мар'янівка | ГРС с. Гвардійський | ГРС с. Голубівка (Видвиженець) | ГРС с. Казначеєвка
1 | 16373.2 | 3167.4 | 2810.4 | 1258.4525 | 16096 | 2024.4 | 585.6 | 42315.4525 | 36.9
2 | 16155.5 | 3281.6 | 2343.1 | 1292.8103 | 15025.6 | 3343.3 | 523.7 | 41965.6103 | 36.9
3 | 17421.5 | 3829.9 | 2891.3 | 1574.407 | 14792.1 | 3195.2 | 641.9 | 44346.307 | 37.08
4 | 17485.4 | 3808.1 | 2663.9 | 1842.832 | 16193.3 | 4282.3 | 623 | 46898.832 | 37.08
5 | 16777.9 | 3851.6 | 2852.4 | 1346.781 | 16267 | 2409.7 | 679.1 | 44184.481 | 37.08
6 | 16897.1 | 3741.1 | 2851.9 | 1063.5447 | 15136.5 | 1382 | 647.9 | 41720.0447 | 37.08
7 | 16659.3 | 3375.7 | 2539.3 | 1366.1785 | 13808.7 | 1717.8 | 564.2 | 40031.1785 | 37.08
8 | 18212 | 3464.3 | 2660 | 2149.2017 | 15982.7 | 3939.8 | 585.3 | 46993.3017 | 36.98
9 | 16932.3 | 3352.1 | 2909.9 | 1511.8136 | 16836.2 | 2044.2 | 544.5 | 44131.0136 | 36.98
10 | 16844.7 | 3709 | 2761.5 | 1429.7271 | 16434.6 | 1797.5 | 671.6 | 43648.6271 | 36.96
11 | 16448.9 | 3780.1 | 2661.7 | 1255.9836 | 15456.8 | 1404.1 | 697.5 | 41705.0836 | 36.96
12 | 16986.5 | 3566.3 | 2740.6 | 2061.4421 | 15107.6 | 3537.9 | 869.7 | 44870.0421 | 36.96
13 | 18581.9 | 4862.9 | 3283.5 | 4125.5669 | 16730 | 6592.9 | 783.2 | 54959.9669 | 36.96
14 | 18723.7 | 4073.1 | 2886.9 | 4553.8677 | 15290.4 | 7108.2 | 669 | 53305.1677 | 36.96
15 | 18456.4 | 4287.3 | 2974.1 | 2478.6711 | 18109.7 | 2984.3 | 764.9 | 50055.3711 | 37.1413
16 | 18324.9 | 3987.3 | 2897.9 | 1982.7024 | 18015.4 | 2051.1 | 701.2 | 47960.5024 | 37.1413
17 | 18067 | 4068.8 | 2645.4 | 1079.7465 | 17584.8 | 1561.9 | 703 | 45710.6465 | 37.2064
18 | 18455.5 | 4120.7 | 2817.5 | 1125.7841 | 17620 | 1774.4 | 638.8 | 46552.6841 | 37.2064
19 | 16847.5 | 3645.2 | 2588.9 | 1109.5526 | 16578.2 | 2007.8 | 611.3 | 43388.4526 | 37.2064
20 | 18274.1 | 4055.2 | 3052.1 | 898.7538 | 16931.6 | 1973.2 | 686.7 | 45871.6538 | 37.2064
21 | 17836.4 | 3715.8 | 2865.5 | 744.4205 | 14775.8 | 2400.1 | 556.3 | 42894.3205 | 37.2064
22 | 17150.2 | 3836.8 | 2910.9 | 641.5435 | 16280.2 | 2431.8 | 570.4 | 43821.8435 | 36.8842
23 | 16623.7 | 3469.5 | 2563.5 | 587.421 | 16008.3 | 2106.1 | 554 | 41912.521 | 36.8842
24 | 18584.2 | 3729.9 | 2738.5 | 914.9259 | 17207.6 | 2237.5 | 598.4 | 46011.0259 | 36.8842
25 | 17911 | 4013.2 | 2944.3 | 1163.7493 | 18372.8 | 3936.8 | 632.8 | 48974.6493 | 36.98
26 | 17376.4 | 4159.5 | 3089.5 | 1176.5389 | 18337.1 | 3992.3 | 764.6 | 48895.9389 | 36.98
27 | 18128.9 | 4257.6 | 3156.1 | 1022.9526 | 17833.6 | 3914.9 | 960.8 | 49274.8526 | 36.98
28 | 16880 | 3772.3 | 2700.5 | 682.6219 | 14266.8 | 3756.7 | 653.1 | 42712.0219 | 36.98
29 | 17023.7 | 3789.5 | 2715.2 | 642.2521 | 17451.2 | 3149.8 | 630.3 | 45401.9521 | 37.0507
30 | 17306.8 | 3563.9 | 2765 | 589.4182 | 17038.9 | 3494.7 | 667.7 | 45426.4182 | 37.0507
31 | 18283.8 | 3940.9 | 2821.5 | 1369.0813 | 17659 | 5611.7 | 781.2 | 50467.1813 | 37.0507
Загальний обсяг газу, м3 | 542030.4 | 118276.6 | 87102.8 | 45042.7444 | 509228.5 | 94164.4 | 20561.7 | 1416407.1444 | 37.0324
31
Заступник начальника Запорізького ЛВУМГ |  |  |  |  | Чмир О.Г.
| Керівник підрозділу підприємства |  |  |  | прізвище |  | підпис |  | дата
Інженер провідний дільниці служби ГВ та М |  |  |  |  | М.В.Коломоєць
| Керівник служби, відповідальної за облік газу |  |  |  | прізвище |  | підпис |  | дата