## Паспорт
ПАТ "УКРТРАНСГАЗ"
Філія УМГ"Харківтрансгаз"
Краснопільський п/м Запорізьке ЛВУМГ
Вимірювальна хіміко-аналітична лабораторія
Свідоцтво про атестацію № ПЧ 07-0/1548-2015 дійсне до 10.06.2018р.
ПАСПОРТ ФІЗИКО-ХІМІЧНИХ ПОКАЗНИКІВ ПРИРОДНОГО ГАЗУ
переданого Запорізьким ЛВУМГ та прийнятого ПАТ "Дніпрогаз", ПАТ " Дніпропетровськгаз" по ГРС №7 м. Дніпропетровськ, ГРС №6 м. Дніпропетровськ, ГРС Придніпровська, ГРС Красноармійська, ГРС Аеропорт,
ГРС За мир,ГРС с. Васильківка, ГРС с. Катеринівка, ГРС с. Просяна, ГРС с. Покровка, ГРС с. Любимівка, ГРС с. Володимирівка, ГРС с. Солоне, ГРС с. Томаківка,ГРС с. Романки,ГРС №1 м. Новомосковськ,
ГРС с. Попасне,ГРС с. Октябрське (Енгельса),ГРС м. Синельникове, ГРС М.Павлоград, ГРС с. Тернівка, ГРС с. Булахівка, ГРС с. Вербки, ГРС с. Юрївка, ГРС с.Петропавлівка, ГРС-. Межова,
ГРС с. Водолазьке, ГРС с. Варварівка, ГРС с. Славгород з газопроводу ШДО-ШДКРІ за період з 01.08.2016 по 31.08.2016
| Число місяця | Компонентний склад , % мол. | [11 empty] | Фізико-хімічні показники газу, при 20 ºС, 101,325 кПа | [5 empty] | Температура точки роси вологи (Р = 3.92 МПа) | Температура точки роси вуглеводів, ºС | Маса механічних домішок, г/100м3 | Масова концентрація меркаптанової сірки, г/м3 | Масова концентрація сірководню, г/м3
|  | метан C₁ | етан C₂ | пропан С₃ | ізо-бутан i-C₄ | н-бутан н C₄ | нео-пентан нео-C₅ | ізо-пентан i-C₅ | н-пентан н-C₅ | гексани та вищі C₆+ | Кисень О₂ | азот N₂ | діоксид вуглецю CO₂ | Густина, кг/м3 | Теплота згоряння нижча, МДж/м3(кВт⋅год/м3) | Теплота зоряння нижча кКал/м³ | Теплота згоряння вища, МДж/м3 (кВт⋅год/м3) | Теплота згоряння вища кКал/м³ | Число Воббе вище, МДж/м3 (кВт⋅год/м3)
| 1 | 94.087 | 3.1995 | 1.111 | 0.1867 | 0.2092 | 0.0056 | 0.0502 | 0.0426 | 0.0528 | 0.0079 | 0.809 | 0.2385 | 0.7177 | 34.97 | 8352 | 38.73 | 9250 | 50.17 | -9.6 | -5.6 |  |  |  | 100 | ОК
| 2 | 94.1639 | 3.1382 | 1.0959 | 0.1861 | 0.2091 | 0.0067 | 0.0507 | 0.0425 | 0.0606 | 0.008 | 0.8065 | 0.2317 | 0.7173 | 34.96 | 8350 | 38.72 | 9248 | 50.17 | -8.4 | -4.3 |  |  |  | 99.9999
| 3 | 94.0831 | 3.2015 | 1.1092 | 0.1846 | 0.2064 | 0.0055 | 0.0521 | 0.044 | 0.0607 | 0.0078 | 0.8034 | 0.2418 | 0.7179 | 34.98 | 8354 | 38.74 | 9253 | 50.18 | -8.7 | -4.8 | відсутні |  |  | 100.0001
| 4 | 94.1485 | 3.1897 | 1.0949 | 0.1798 | 0.1978 | 0.0058 | 0.0522 | 0.044 | 0.0643 | 0.0082 | 0.7715 | 0.2434 | 0.7174 | 34.97 | 8353 | 38.73 | 9252 | 50.19 | -9.3 | -5.2 |  |  |  | 100.0001
| 5 | 94.6108 | 3.0159 | 1.0261 | 0.1728 | 0.1782 | 0.0055 | 0.0394 | 0.0318 | 0.0336 | 0.0082 | 0.6479 | 0.2297 | 0.7129 | 34.85 | 8324 | 38.61 | 9221 | 50.18 | -9 | -5.1 |  |  |  | 99.9999
| 6 | [23 empty] | 0
| 7 | [23 empty] | 0
| 8 | 94.4818 | 3.1313 | 1.058 | 0.1718 | 0.1748 | 0.0055 | 0.0361 | 0.0284 | 0.0238 | 0.0082 | 0.6422 | 0.238 | 0.7135 | 34.87 | 8329 | 38.63 | 9227 | 50.19 | -12.4 | -8.8 |  |  |  | 99.9999
| 9 | 94.5644 | 3.081 | 1.0392 | 0.1672 | 0.1704 | 0.0056 | 0.0358 | 0.0287 | 0.0308 | 0.0082 | 0.6381 | 0.2306 | 0.7129 | 34.86 | 8325 | 38.61 | 9222 | 50.19 | -12 | -8.6 |  | 0.0039 | 0.0001 | 100 | ОК
| 10 | 94.7403 | 2.9688 | 1.0035 | 0.1619 | 0.1645 | 0.0065 | 0.0389 | 0.0302 | 0.0223 | 0.0084 | 0.6374 | 0.2174 | 0.7113 | 34.7987 | 8312 | 38.55 | 9208 | 50.16 | -11 | -7.6 |  |  |  | 100.0001
| 11 | 94.7261 | 2.9823 | 1.0006 | 0.1621 | 0.1662 | 0.0056 | 0.0372 | 0.0279 | 0.0235 | 0.0081 | 0.6398 | 0.2206 | 0.7114 | 34.797 | 8311 | 38.5493 | 9207 | 50.16 | -11.5 | -7.3 |  |  |  | 100 | ОК
| 12 | 94.7911 | 2.9319 | 0.9827 | 0.1611 | 0.1649 | 0.0031 | 0.0322 | 0.0254 | 0.0264 | 0.0088 | 0.657 | 0.2154 | 0.7107 | 34.76 | 8303 | 38.51 | 9198 | 50.13 | -12.4 | -7.7 |  |  |  | 100 | ОК
| 13 | [23 empty] | 0
| 14 | [23 empty] | 0
| 15 | 94.8899 | 2.8436 | 0.9548 | 0.161 | 0.1652 | 0.0025 | 0.0311 | 0.0235 | 0.0282 | 0.0091 | 0.6819 | 0.2093 | 0.7099 | 34.7165 | 8292 | 38.4627 | 9187 | 50.0997 | -12 | -7.1 |  |  |  | 100.0001
| 16 | 94.5708 | 2.9728 | 0.9838 | 0.1619 | 0.1729 | 0.0028 | 0.0354 | 0.0294 | 0.0437 | 0.0089 | 0.7962 | 0.2214 | 0.7126 | 34.7607 | 8302 | 38.5085 | 9198 | 50.0655 | -13.6 | -9.7 |  |  |  | 100 | ОК
94.7911 | 17 | 94.8376 | 2.8733 | 0.9585 | 0.1609 | 0.1664 | 0.0026 | 0.0334 | 0.0272 | 0.0356 | 0.009 | 0.6777 | 0.2178 | 0.7106 | 34.74 | 8298 | 38.4896 | 9193 | 50.1108 | -13.2 | -9.5 |  |  |  | 100 | ОК
| 18 | 94.9369 | 2.8088 | 0.9413 | 0.1585 | 0.1641 | 0.0026 | 0.0335 | 0.027 | 0.0291 | 0.0087 | 0.671 | 0.2184 | 0.7097 | 34.7058 | 8289 | 38.4513 | 9184 | 50.0921 | -13 | -9.2 | відсутні |  |  | 99.9999
| 19 | 95.0365 | 2.7427 | 0.9226 | 0.1542 | 0.1593 | 0.0025 | 0.0328 | 0.0251 | 0.0294 | 0.009 | 0.6797 | 0.2062 | 0.7088 | 34.6703 | 8281 | 38.4132 | 9175 | 50.0751 | -13.3 | -7 |  |  |  | 100 | ОК
| 20 | [23 empty] | 0
| 21 | [23 empty] | 0
| 22 | 95.0645 | 2.7561 | 0.9172 | 0.1477 | 0.1527 | 0.0024 | 0.0253 | 0.0181 | 0.0247 | 0.009 | 0.6777 | 0.2046 | 0.708 | 34.6408 | 8274 | 38.3818 | 9167 | 50.0597 | -13.2 | -6.3 |  |  |  | 100 | ОК
| 23 | 95.0636 | 2.7735 | 0.9092 | 0.1465 | 0.1519 | 0.0025 | 0.0245 | 0.0202 | 0.0255 | 0.0088 | 0.6684 | 0.2054 | 0.708 | 34.645 | 8275 | 38.3864 | 9168 | 50.055 | -12.8 | -6 |  |  |  | 100 | ОК
| 24 | [23 empty] | 0
| 25 | 95.0357 | 2.7808 | 0.9083 | 0.1478 | 0.1528 | 0.0025 | 0.0329 | 0.0234 | 0.0279 | 0.0088 | 0.6719 | 0.2072 | 0.7085 | 34.66 | 8279 | 38.4 | 9173 | 50.07 | -13.6 | -6.9 |  |  |  | 100 | ОК
| 26 | 94.938 | 2.8515 | 0.9262 | 0.1509 | 0.1553 | 0.0025 | 0.0347 | 0.026 | 0.0278 | 0.0088 | 0.6648 | 0.2136 | 0.7094 | 34.6984 | 8288 | 38.4435 | 9182 | 50.09 | -12.4 | -6.5 |  |  |  | 100.0001
| 27 | [23 empty] | 0
| 28 | [23 empty] | 0
| 29 | 94.4942 | 3.141 | 1.0165 | 0.1615 | 0.1642 | 0.0026 | 0.0328 | 0.0235 | 0.0324 | 0.0091 | 0.674 | 0.2482 | 0.7129 | 34.82 | 8317 | 38.5766 | 9214 | 50.1406 | -13.4 | -6.7 |  |  |  | 100 | ОК
| 30 | 94.6746 | 3.0405 | 0.9805 | 0.1566 | 0.1576 | 0.0058 | 0.0273 | 0.0234 | 0.0241 | 0.0081 | 0.6574 | 0.2441 | 0.7113 | 34.76 | 8303 | 38.51 | 9199 | 50.12 | -13.7 | -6.4 |  | 0.0038 | 0.0001 | 100 | ОК
| 31 | 94.6738 | 3.0286 | 0.9781 | 0.156 | 0.158 | 0.0049 | 0.0287 | 0.0233 | 0.0259 | 0.0087 | 0.6735 | 0.2406 | 0.7113 | 34.76 | 8302 | 38.51 | 9197 | 50.11 | -12.4 | -6.2 |  |  |  | 100.0001
| 31 | [23 empty] | 0
|  | Начальник Запорізького ЛВУМГ | [12 empty] | Дереновський О.Б. | [6 empty] | 2016-08-31
|  |  | Підрозділу підприємства, якому підпорядкована ВХАЛ | [11 empty] | прізвище |  |  |  |  | підпис |  |  | дата
|  | Завідувач лабораторії | [12 empty] | Огородник Ю.В. | [6 empty] | 2016-08-31
|  |  | ВХАЛ, де здійснювались аналізи газу | [11 empty] | прізвище |  |  |  |  | підпис |  |  | дата

## Додаток 1
ПАТ "УКРТРАНСГАЗ"
Філія УМГ"Харківтрансгаз"
Дніпропетровський ПМ Запорізького ЛВУМГ
Додаток до Паспорту фізико-хімічних показників природного газу
переданого Запорізьким ЛВУМГ та прийнятого ПАТ "Дніпрогаз" по ГРС №7 м. Дніпропетровськ,
ГРС №6 м. Дніпропетровськ, ГРС Придніпровська, ГРС Красноармійська, ГРС Аеропорт, ГРС За мир.
з газопроводу ШДО-ШДКРІ за період з 01.08.2016 по 31.08.2016
Число місяця | Обсяг газу, переданого за добу, м3 | [5 empty] | Загальний обсяг газу, м3 | Теплота згоряння ниижа, (за поточну добу та середньозважене значення за місяць) МДж/м3
| ГРС №7 м. Дніпропетровськ | ГРС №6 м. Дніпропетровськ | ГРС Придніпровська | ГРС Красноармійська | ГРС Аеропорт | ГРС За мир
1 | 107128.6 | 0 | 15064.7 | 43147.8 | 0 | 1340.9 | 166682 | 34.97
2 | 119413.2 | 0 | 31167.7 | 48387.7 | 0 | 1370.9 | 200339.5 | 34.96
3 | 115813.7 | 0 | 87097.7 | 49762.1 | 0 | 1403.2 | 254076.7 | 34.98
4 | 142755.3 | 0 | 42158 | 44345 | 0 | 1437.1 | 230695.4 | 34.97
5 | 133949.2 | 0 | 59285.6 | 45837.4 | 0 | 1428.3 | 240500.5 | 34.85
6 | 80708.3 | 0 | 234703.7 | 42851.3 | 0 | 1493.5 | 359756.8 | 34.85
7 | 72165.2 | 0 | 135181.7 | 43633.9 | 0 | 1456.9 | 252437.7 | 34.85
8 | 263956.8 | 0 | 75126.9 | 102781.6 | 0 | 1407.1 | 443272.4 | 34.87
9 | 190159 | 0 | 47143 | 74673.1 | 0 | 1416.6 | 313391.7 | 34.86
10 | 130567.2 | 0 | 92727.3 | 43238 | 0 | 1395.3 | 267927.8 | 34.7987
11 | 121699.8 | 0 | 91707.1 | 46525.7 | 0 | 1417.5 | 261350.1 | 34.797
12 | 91967.8 | 0 | 63035.9 | 43754.8 | 0 | 1419.6 | 200178.1 | 34.76
13 | 74885.8 | 0 | 10305.6 | 42297.8 | 0 | 1749.5 | 129238.7 | 34.76
14 | 75945.3 | 0 | 51227.5 | 46025.3 | 0 | 1778.7 | 174976.8 | 34.76
15 | 114947.3 | 0 | 41011.5 | 48095.8 | 0 | 1572.5 | 205627.1 | 34.7165
16 | 136481.9 | 0 | 11605.2 | 43436.3 | 0 | 1585.7 | 193109.1 | 34.7607
17 | 128938.9 | 0 | 11703.6 | 48490.7 | 0 | 1595.7 | 190728.9 | 34.74
18 | 110634.8 | 0 | 61570.5 | 54349 | 0 | 1546 | 228100.3 | 34.7058
19 | 104472.3 | 0 | 28270.2 | 43454.9 | 0 | 1454.6 | 177652 | 34.6703
20 | 66872 | 0 | 38450.5 | 40950.5 | 0 | 1579.7 | 147852.7 | 34.6703
21 | 73657.4 | 0 | 38020.6 | 42665.6 | 0 | 1591.6 | 155935.2 | 34.6703
22 | 108148.4 | 0 | 52776.7 | 43253.2 | 0 | 1436.3 | 205614.6 | 34.6408
23 | 114038.5 | 0 | 45114.2 | 38555.5 | 0 | 1387.4 | 199095.6 | 34.645
24 | 120916.2 | 0 | 7673.8 | 48076.2 | 0 | 1574.9 | 178241.1 | 34.645
25 | 99261.3 | 0 | 7517.4 | 38129.6 | 0 | 1537.5 | 146445.8 | 34.66
26 | 106566.2 | 0 | 45588.3 | 45110.6 | 0 | 1557.4 | 198822.5 | 34.6984
27 | 71106.4 | 0 | 44098.7 | 39121 | 0 | 1710.8 | 156036.9 | 34.6984
28 | 71099 | 0 | 23948.7 | 44209.9 | 0 | 1597.3 | 140854.9 | 34.6984
29 | 92569.4 | 0 | 56372.7 | 48456.4 | 0 | 1459.9 | 198858.4 | 34.82
30 | 92083.5 | 0 | 47520.2 | 46398.8 | 0 | 1435 | 187437.5 | 34.76
31 | 108769.3 | 0 | 41372.5 | 54021.7 | 0 | 1653.2 | 205816.7 | 34.76
Загальний обсяг газу, м3 | 3441678 | 0 | 1638547.7 | 1484037.2 | 0 | 46790.6 | 6611053.5 | 34.7883
31
Заступник начальника Запорізького ЛВУМГ |  |  |  |  | Чмир О.Г.
| Керівник підрозділу підприємства |  |  |  | прізвище |  | підпис | дата
Інженер провідний дільниці служби ГВ та М |  |  |  |  | М.В.Коломоєць
| Керівник служби, відповідальної за облік газу |  |  |  | прізвище |  | підпис | дата

## Додаток2
ПАТ "УКРТРАНСГАЗ"
Філія УМГ"Харківтрансгаз"
Дніпропетровський ПМ Запорізького ЛВУМГ
Додаток до Паспорту фізико-хімічних показників природного газу
переданого Запорізьким ЛВУМГ та прийнятого ПАТ "Дніпропетровськгаз" по ГРС с. Васильківка, ГРС с. Катеринівка, ГРС с. Просяна,
ГРС с. Покровка, ГРС с. Любимівка, ГРС с. Володимирівка, ГРС с. Солоне, ГРС с. Томаківка, ГРС с. Романки, ГРС №1 м. Новомосковськ, ГРС с. Попасне, ГРС с. Октябрське (Енгельса),
ГРС м. Синельникове, ГРС М.Павлоград, ГРС с. Тернівка, ГРС с. Булахівка, ГРС с. Вербки, ГРС с. Юрївка, ГРС с.Петропавлівка, ГРС-. Межова,
з газопроводу ШДО-ШДКРІ за період з 01.08.2016 по 31.08.2016
Число місяця | Обсяг газу, переданого за добу, м3 | [19 empty] | Загальний обсяг газу, м3 | Теплота згоряння ниижа, (за поточну добу та середньозважене значення за місяць) МДж/м3
| ГРС с. Васильківка | ГРС с. Катеринівка | ГРС с. Просяна | ГРС с. Покровка | ГРС с. Любимівка | ГРС с. Володимирівка | ГРС с. Солоне | ГРС с. Томаківка | ГРС с.Романки | ГРС №1 м.Новомосковськ | ГРС с. Попасне | ГРС с. Октябрське (Енгельса) | ГРС м.Синельниково | ГРС-м.Павлоград | ГРС с.Тернівка | ГРС с. Булахівка | ГРС с. Вербки | ГРС с. Юрївка | ГРС с. Петропавлівка | ГРС смт. Межова
1 | 3098.8 | 1199.4 | 17357.9 | 3906.2 | 3384.4 | 4087.2 | 2948.8 | 7308.2 | 1517.5 | 0 | 1627.5 | 0 | 16314.1 | 0 | 31894.9 | 2874.3 | 362.8914 | 2728.1 | 5068.1201 | 1142.8 | 106821.1115 | 34.97
2 | 2988.3 | 1152 | 18267.1 | 3468.9 | 3347.5 | 3932.3 | 3017 | 6823.3 | 1381.2 | 0 | 1470.6 | 0 | 16247.9 | 0 | 36270.9 | 2834.8 | 338.4336 | 2443.1 | 4857.2451 | 1247.9 | 110088.4787 | 34.96
3 | 2931.2 | 1657.7 | 18727.5 | 3847.6 | 3678.5 | 3824.6 | 3752.5 | 5782.4 | 1519.6 | 0 | 1735.2 | 0 | 15244.1 | 0 | 34173 | 2837.5 | 368.8729 | 3032 | 5013.7271 | 1302.7 | 109428.7 | 34.98
4 | 2914.4 | 1168.8 | 17839.8 | 4064.4 | 3537.6597 | 4494 | 4111.5 | 6614.8 | 1511.7 | 0 | 1625.7 | 0 | 20136.6 | 0 | 33690.6 | 2871.7 | 372.3257 | 2991.1 | 5126.0845 | 1350 | 114421.1699 | 34.97
5 | 3032.7 | 1231.7 | 20350.6 | 3644 | 3542.8003 | 4013 | 3981 | 7512 | 1616.4 | 0 | 1706.7 | 0 | 13980.8 | 0 | 33899.5 | 3074.1 | 358.3905 | 2763.1 | 5005.5542 | 1231.5 | 110943.845 | 34.85
6 | 3182.4 | 1590.6 | 17265.6 | 3934.7 | 3677.0012 | 4374.7 | 4015.8 | 7759.5 | 1586.1 | 0 | 1817.3 | 0 | 12427 | 0 | 31329.2 | 2953.1 | 364.7097 | 2819.5 | 4929.4697 | 1350.9 | 105377.5806 | 34.85
7 | 3109.7 | 1226.1 | 15114.4 | 3513.7 | 3619.3691 | 3990.7 | 4012.3 | 7693 | 1507.5 | 0 | 1553.7 | 0 | 15220.4 | 0 | 29039.5 | 2850.6 | 356.8889 | 2689.1 | 4725.7412 | 1261 | 101483.6992 | 34.85
8 | 3070.7 | 1472.4 | 12971.9 | 3994.6 | 3469.3149 | 3549 | 4573.5 | 6488.1 | 1575.4 | 0 | 1582 | 0 | 16276.1 | 0 | 31145.5 | 3079.5 | 382.5039 | 2664.3 | 4563.5366 | 1310.2 | 102168.5554 | 34.87
9 | 3129.3 | 1361.5 | 11944.1 | 3675.8 | 3500.3257 | 3911.2 | 4420 | 8042.7 | 1563.8 | 0 | 1712.5 | 0 | 14068.2 | 0 | 29701.9 | 2940.8 | 356.7496 | 2710 | 5219.2231 | 1227 | 99485.0984 | 34.86
10 | 3079.5 | 1290.7 | 10138 | 3801.2 | 3308.9189 | 3806.7 | 4724.8 | 7848.1 | 1526.5 | 0 | 1379 | 0 | 17932.9 | 0 | 32085.2 | 2874.4 | 375.2764 | 2672.7 | 4850.2173 | 1293.8 | 102987.9126 | 34.7987
11 | 3054.4 | 1307.7 | 9817.4 | 3823.1 | 3544.9368 | 4031.7 | 4667.5952 | 8186.2 | 1542.4 | 0 | 2432.2 | 0 | 16936.2 | 0 | 33001 | 3106.7 | 373.2057 | 3156.3 | 5173.1924 | 1427.6 | 105581.8301 | 34.797
12 | 3047.1 | 1267.4 | 11110 | 3652.1 | 3376.229 | 3557.7 | 5807.7485 | 8177.3 | 1531.8 | 0 | 1489.1 | 0 | 16762.4 | 0 | 36706.6 | 2895.6 | 349.6208 | 2758 | 4925.7534 | 1174.4 | 108588.8517 | 34.76
13 | 4088.2 | 2021.5 | 13049.6 | 4576.8 | 3986.6765 | 5756.9 | 9332.7764 | 6770.8 | 1814 | 0 | 1880.8 | 0 | 16281 | 0 | 33005.1 | 3687.4 | 429.0829 | 3142 | 5833.3569 | 1689 | 117344.9927 | 34.76
14 | 3333.8 | 1379.3 | 9390.2 | 3971.4 | 3907.9819 | 4187.6 | 9585.3232 | 7226.6 | 1606.3 | 0 | 1923.1 | 0 | 16912.7 | 0 | 34962.1 | 3249.6 | 395.7705 | 2919.8 | 5997.5601 | 1551.5 | 112500.6357 | 34.76
15 | 3798.4 | 1509.8 | 8374 | 4413.8 | 3676.3203 | 4394 | 8043.5459 | 6969.1 | 1800.8 | 0 | 2085.6 | 0 | 15204.5 | 0 | 37686.8 | 3481.5 | 399.7104 | 3088.6 | 5730.1328 | 1358.2 | 112014.8094 | 34.7165
16 | 3437.6 | 1484.3 | 7402.6 | 4083.4 | 3778.9023 | 4378.9 | 8306.8506 | 6203.4 | 1731.6 | 0 | 1866.2 | 0 | 17560.2 | 0 | 36747.6 | 3179.8 | 384.6561 | 2966.8 | 5550.7832 | 1458.5 | 110522.0922 | 34.7607
17 | 3567 | 1405.7 | 8802.8 | 4542.4 | 3754.9548 | 4179 | 7191.7886 | 8261.1 | 1720.2 | 0 | 2196.7 | 0 | 30413.8 | 0 | 38254.3 | 3206.1 | 377.7059 | 2948.8 | 5613.8003 | 1487.3 | 127923.4496 | 34.74
18 | 3310 | 1418.2 | 11440.3 | 4116.3 | 3677.3992 | 3356.1 | 6248.522 | 8068.1 | 1739.9 | 0 | 2061.3 | 0 | 22999.9 | 0 | 37239.3 | 3235.7 | 389.7786 | 2870.7 | 5651.9604 | 1517.9 | 119341.3602 | 34.7058
19 | 3519.8 | 1327.8 | 17574.1 | 3533 | 3384.1914 | 5002.9 | 6549.811 | 7713 | 1488.1 | 0 | 1621.7 | 0 | 26404 | 0 | 39673.7 | 3068.7 | 340.3001 | 2622.5 | 5050.917 | 1423.1 | 130297.6195 | 34.6703
20 | 3395.8 | 1590.9 | 20694.4 | 4267 | 3738.3462 | 4504.6 | 6588.6655 | 7785.2 | 1833.1 | 0 | 2158.5 | 0 | 23990.6 | 0 | 35916.3 | 3227 | 388.7596 | 3124.9 | 5766.877 | 1485.2 | 130456.1483 | 34.6703
21 | 3489 | 1435.9 | 19879.8 | 3554.9 | 3704.0215 | 3984.9 | 6712.8994 | 4589.6 | 1635.3 | 0 | 1971.6 | 0 | 22484.9 | 0 | 41795.1 | 3134.8 | 398.1251 | 2914.9 | 5609.4229 | 1460.6 | 128755.7689 | 34.6703
22 | 3328.8 | 1349.7 | 17855.7 | 3796.2 | 3288.3025 | 3757.8 | 5758.5654 | 5294.7 | 1605.3 | 0 | 1792.4 | 0 | 17550.9 | 0 | 34543.9 | 2995.1 | 366.5398 | 2703.5 | 5194.0459 | 1463.3 | 112644.7536 | 34.6408
23 | 3221.5 | 1319.6 | 19884.8 | 3632 | 3203.7283 | 3776.4 | 5309.9014 | 7568.3 | 1545.5 | 0 | 1779.4 | 0 | 21004.8 | 0 | 33487.9 | 2783.3 | 351.3994 | 2813 | 5018.2939 | 1276.2 | 117976.023 | 34.645
24 | 3275.3 | 1470.5 | 20569.3 | 4196.1 | 3478.7537 | 3907.5 | 7115.459 | 7685.3 | 1628.4 | 0 | 1465.6 | 0 | 21017.9 | 0 | 38283.7 | 3351.3 | 382.5226 | 2850.6 | 5553.561 | 1550.6 | 127782.3963 | 34.645
25 | 4629.7 | 1800.3 | 20417.1 | 4129.4 | 3644.4207 | 4052.6 | 8976.5762 | 8280.1 | 1912.8 | 0 | 1785 | 0 | 21642.1 | 0 | 33424.7 | 3213.1 | 388.6979 | 2901.8 | 5722.376 | 1301.9 | 128222.6708 | 34.66
26 | 4987.4 | 1588.3 | 22355.8 | 4259.2 | 3846.571 | 5119.1 | 8457.4375 | 8210.7 | 1728.9 | 0 | 2465.2 | 0 | 23572.1 | 0 | 37692 | 3431.5 | 391.1504 | 3336.5 | 5891.7983 | 1608.8 | 138942.4572 | 34.6984
27 | 5328 | 1650.8 | 24055 | 4480.8 | 3963.8733 | 4618.8 | 7564.998 | 8502.2 | 1897.2 | 0 | 1869 | 0 | 25609.5 | 0 | 37788.6 | 3425.4 | 413.4859 | 3328.6 | 6400.1216 | 1462.2 | 142358.5788 | 34.6984
28 | 4964.2 | 1472.2 | 22916.4 | 3572.2 | 3886.0088 | 4159.4 | 6676.4805 | 8351.9 | 1561.5 | 0 | 1748.4 | 0 | 22605.3 | 0 | 31134.8 | 3060 | 367.1643 | 2860.7 | 5381.7085 | 1496 | 126214.3621 | 34.6984
29 | 4730.7 | 1362.8 | 22866.1 | 3647.4 | 3524.1592 | 4022 | 5410.5278 | 7947.6 | 1586.1 | 0 | 1873 | 0 | 17627.4 | 0 | 33360.9 | 3330.5 | 357.3059 | 2868.2 | 5200.8115 | 1370.2 | 121085.7044 | 34.82
30 | 4601.8 | 1180.4 | 19960.2 | 3710.5 | 3541.8113 | 3680.4 | 4975.2998 | 7919.1 | 1551.7 | 0 | 1831.2 | 0 | 21319.4 | 0 | 39059.9 | 2993.6 | 364.9312 | 2779.3 | 5233.2109 | 1398.9 | 126101.6532 | 34.76
31 | 4685.2 | 1533.7 | 21019 | 4327.5 | 3971.938 | 3818.4 | 8696.7324 | 4830.9 | 1699.2 | 0 | 1858.7 | 0 | 22811 | 0 | 34046.5 | 3304.4 | 403.5258 | 2759.7 | 5839.0366 | 1328.4 | 126933.8328 | 34.76
Загальний обсяг газу, м3 | 112330.7 | 44227.7 | 509411.5 | 122136.6 | 111945.3165 | 128230.1 | 187534.7043 | 226413.3 | 50465.8 | 0 | 56364.9 | 0 | 598558.7 | 0 | 1081041 | 96551.9 | 11650.4815 | 89228.2 | 165697.6395 | 43007.6 | 3634796.1418 | 34.768
| Заступник начальника Запорізького ЛВУМГ | [17 empty] | О.Г.Чмир
|  | Керівник підрозділу підприємства | [11 empty] | прізвище
| Інженер провідний дільниці служби ГВ та М | [17 empty] | М.В.Коломоєць
|  | Керівник служби, відповідальної за облік газу | [11 empty] | прізвище

## Додаток 3
ПАТ "УКРТРАНСГАЗ"
Філія УМГ"Харківтрансгаз"
Дніпропетровський ПМ Запорізького ЛВУМГ
Додаток до Паспорту фізико-хімічних показників природного газу
переданого Запорізьким ЛВУМГ та прийнятого ПАТ "Дніпропетровськгаз"
по ГРС с. Водолазьке, ГРС с. Варварівка, ГРС с. Славгород
з газопроводу ШДО-ШДКРІ за період з 01.08.2016 по 31.08.2016
| Число місяця | Обсяг газу, переданого за добу, м3 |  |  | Загальний обсяг газу, м3 | Теплота згоряння ниижа, (за поточну добу та середньозважене значення за місяць) МДж/м3
|  | ГРС с. Водолазьке | ГРС с. Варварівка | ГРС с. Славгород
| 1 | 1150.2 | 2875.3 | 0 | 4025.5 | 34.97
| 2 | 1366.5 | 2786.7 | 0 | 4153.2 | 34.96
| 3 | 1122.7 | 3043.8 | 0 | 4166.5 | 34.98
| 4 | 1329.4 | 2968 | 0 | 4297.4 | 34.97
| 5 | 1527 | 2986.6 | 0 | 4513.6 | 34.85
| 6 | 1203 | 3090.1 | 0 | 4293.1 | 34.85
| 7 | 1400.9 | 3056.7 | 0 | 4457.6 | 34.85
| 8 | 1219.4 | 3003.5 | 0 | 4222.9 | 34.87
| 9 | 1357.7 | 3093.9 | 0 | 4451.6 | 34.86
| 10 | 1278.4 | 2882.4 | 0 | 4160.8 | 34.7987
| 11 | 1321.3 | 3121.9 | 0 | 4443.2 | 34.797
| 12 | 1346.6 | 2902.9 | 0 | 4249.5 | 34.76
| 13 | 1492.4 | 3844.6 | 0 | 5337 | 34.76
| 14 | 1506.1 | 3421.6 | 0 | 4927.7 | 34.76
| 15 | 1541.9 | 3598 | 0 | 5139.9 | 34.7165
| 16 | 1403.5 | 3482.3 | 0 | 4885.8 | 34.7607
| 17 | 1511.4 | 3257.6 | 0 | 4769 | 34.74
| 18 | 1288.6 | 3227.7 | 0 | 4516.3 | 34.7058
| 19 | 1464.2 | 2611.4 | 0 | 4075.6 | 34.6703
| 20 | 1468.5 | 3564.9 | 0 | 5033.4 | 34.6703
| 21 | 1404.1 | 3324.2 | 0 | 4728.3 | 34.6703
| 22 | 1318.2 | 2732.7 | 0 | 4050.9 | 34.6408
| 23 | 1476.8 | 3009 | 0 | 4485.8 | 34.645
| 24 | 1483.5 | 3452.5 | 0 | 4936 | 34.645
| 25 | 1342.1 | 3298.3 | 0 | 4640.4 | 34.66
| 26 | 1504 | 3538.9 | 0 | 5042.9 | 34.6984
| 27 | 1654.8 | 3257.5 | 0 | 4912.3 | 34.6984
| 28 | 1387.7 | 3282.9 | 0 | 4670.6 | 34.6984
| 29 | 1371.7 | 4495.1 | 0 | 5866.8 | 34.82
| 30 | 1215.5 | 3072.2 | 0 | 4287.7 | 34.76
| 31 | 1368.6 | 4669.9 | 0 | 6038.5 | 34.76
| Загальний обсяг газу, м3 | 42826.7 | 100953.1 | 0 | 143779.8 | 34.7707
Заступник начальника Запорізького ЛВУМГ |  |  |  |  | Чмир О.Г.
| Керівник підрозділу підприємства |  |  |  | прізвище |  | підпис | дата
Інженер провідний дільниці служби ГВ та М |  |  |  |  | М.В.Коломоєць
| Керівник служби, відповідальної за облік газу |  |  |  | прізвище |  | підпис | дата