## Паспорт
ПАТ "УКРТРАНСГАЗ"
Філія "УМГ"ХАРКІВТРАНСГАЗ"
Сєвєродонецьке ЛВУМГ
Вимірювальна хіміко-аналітична лабораторія
Свідоцтво про атестацію № РЬ 089/2014 дійсне до 06.06.2017 р.
ПАСПОРТ ФІЗИКО-ХІМІЧНИХ ПОКАЗНИКІВ ПРИРОДНОГО ГАЗУ
переданого Краматорським ЛВУМГ та прийнятого ПАТ "Донецькоблгаз" по ГРС Авдіївка
з газопроводу Амвросіївка-Горловка-Слов`янськ за період з 01.08.2016р. по 31.08.2016р.
Число місяця | Компонентний склад , % мол. | [11 empty] | Фізико-хімічні показники газу, при 20 ºС, 101,325 кПа | [5 empty] | Температура точки роси вологи (Р = 3.92 МПа) | Температура точки роси вуглеводів, ºС | Маса механічних домішок, г/100м3 | Масова концентрація меркаптанової сірки, г/м3 | Масова концентрація сірководню, г/м3
| метан C₁ | етан C₂ | пропан С₃ | ізо-бутан i-C₄ | н-бутан н C₄ | нео-пентан нео-C₅ | ізо-пентан i-C₅ | н-пентан н-C₅ | гексани та вищі C₆+ | Кисень О₂ | азот N₂ | діоксид вуглецю CO₂ | Густина, кг/м3 | Теплота згоряння нижча, МДж/м3(кВт⋅год/м3) | Теплота зоряння нижча кКал/м³ | Теплота згоряння вища, МДж/м3 (кВт⋅год/м3) | Теплота згоряння вища кКал/м³ | Число Воббе вище, МДж/м3 (кВт⋅год/м3)
1 | [23 empty] | 0
2 | [23 empty] | 0
3 | 92.5849 | 4.0202 | 0.9676 | 0.1269 | 0.2029 | 0.0185 | 0.0582 | 0.0475 | 0.0888 | 0.0084 | 1.5836 | 0.2925 | 0.7258 | 34.8525 | 8324 | 38.6 | 9218/ | 49.72 | [5 empty] | 100
4 | [23 empty] | 0
5 | [23 empty] | 0
6 | [23 empty] | 0
7 | [23 empty] | 0
8 | 92.3281 | 4.2455 | 1.0301 | 0.1357 | 0.223 | 0.0138 | 0.0587 | 0.044 | 0.1187 | 0.0075 | 1.4798 | 0.3151 | 0.7288 | 35.02 | 8366 | 38.78 | 9263 | 49.85 | -8.5 | -6.8 |  |  |  | 100
9 | [23 empty] | 0
10 | [23 empty] | 0
11 | [23 empty] | 0
12 | [23 empty] | 0
13 | [23 empty] | 0
14 | [23 empty] | 0
15 | 92.5277 | 4 | 0.9844 | 0.1289 | 0.2145 | 0.012 | 0.0797 | 0.0578 | 0.1078 | 0.0089 | 1.5661 | 0.3122 | 0.7275 | 34.92 | 8340 | 38.66 | 9235 | 49.75 | [5 empty] | 100
16 | [23 empty] | 0
17 | [23 empty] | 0
18 | [23 empty] | 0
19 | [23 empty] | 0
20 | [23 empty] | 0
21 | [23 empty] | 0
22 | [23 empty] | 0
23 | [23 empty] | 0
24 | [23 empty] | 0
25 | 92.6708 | 3.9319 | 0.9571 | 0.1638 | 0.1935 | 0.0147 | 0.063 | 0.0534 | 0.1269 | 0.0089 | 1.5533 | 0.2627 | 0.7265 | 34.92 | 8341 | 38.67 | 9236 | 49.79 | -7.8 | -6.2 | від | 0.005 | 0.0001 | 100
26 | [23 empty] | 0
27 | [23 empty] | 0
28 | [23 empty] | 0
29 | [23 empty] | 0
30 | [23 empty] | 0
31 | [23 empty] | 0
| Начальник Сєвєродонецького ЛВУМГ | [12 empty] | Ю.О. Головко | [6 empty] | 2016
|  | Підрозділу підприємства, якому підпорядкована ВХАЛ | [7 empty] | підпис |  |  |  | прізвище | [7 empty] | дата
| Інженер ВХАЛ | [12 empty] | М.О. Єрьоменко | [6 empty] | 2016
|  | ВХАЛ, де здійснювались аналізи газу | [7 empty] | підпис |  |  |  | прізвище | [7 empty] | дата
- червоним виділено Зразок для введення своїх даних

## Додаток
ПАТ "УКРТРАНСГАЗ"
Філія УМГ"Харківтрансгаз"
Краматорський ПМ Краматорського ЛВУМГ
Додаток до Паспорту фізико-хімічних показників природного газу
переданого Краматорським ЛВУМГ та прийнятого ПАТ "Донецькоблгаз" по ГРС Авдіївка
з газопроводу Амвросіївка-Горловка-Слов`янськ за період з 01.07.2016р. по 31.07.2016р.
Число місяця | Обсяг газу, переданого за добу, м3 | [19 empty] | Загальний обсяг газу, м3 | Теплота згоряння ниижа, (за поточну добу та середньозважене значення за місяць) МДж/м3
ГРС Авдіївка
1 | 5807.16 | [19 empty] | 5807.16 | 34.9 | Если в первом числе месяца у нас не было измерения ФХП, то в X15 вводим последнее значение Теплоты сгорания низшей вручную из прошлого месяца!
2 | 5344.91 | [19 empty] | 5344.91 | 34.9
3 | 4955.53 | [19 empty] | 4955.53 | 34.8525
4 | 5533.71 | [19 empty] | 5533.71 | 34.8525
5 | 5641.8 | [19 empty] | 5641.8 | 34.8525
6 | 5420.07 | [19 empty] | 5420.07 | 34.8525
7 | 5371.72 | [19 empty] | 5371.72 | 34.8525
8 | 5886.16 | [19 empty] | 5886.16 | 35.02
9 | 5930.36 | [19 empty] | 5930.36 | 35.02
10 | 5420.65 | [19 empty] | 5420.65 | 35.02
11 | 5420.79 | [19 empty] | 5420.79 | 35.02
12 | 5490.12 | [19 empty] | 5490.12 | 35.02
13 | 5561.65 | [19 empty] | 5561.65 | 35.02
14 | 5131.71 | [19 empty] | 5131.71 | 35.02
15 | 4974.55 | [19 empty] | 4974.55 | 34.92
16 | 4444.99 | [19 empty] | 4444.99 | 34.92
17 | 4687.1 | [19 empty] | 4687.1 | 34.92
18 | 5399.18 | [19 empty] | 5399.18 | 34.92
19 | 5200.26 | [19 empty] | 5200.26 | 34.92
20 | 4478.64 | [19 empty] | 4478.64 | 34.92
21 | 4704.92 | [19 empty] | 4704.92 | 34.92
22 | 4853.21 | [19 empty] | 4853.21 | 34.92
23 | 7145.68 | [19 empty] | 7145.68 | 34.92
24 | 6184.03 | [19 empty] | 6184.03 | 34.92
25 | 5145.59 | [19 empty] | 5145.59 | 34.92
26 | 5957.82 | [19 empty] | 5957.82 | 34.92
27 | 5700.64 | [19 empty] | 5700.64 | 34.92
28 | 5909.88 | [19 empty] | 5909.88 | 34.92
29 | 5441.77 | [19 empty] | 5441.77 | 34.92
30 | 5582.31 | [19 empty] | 5582.31 | 34.92
31 | 5016.62 | [19 empty] | 5016.62 | 34.92
Загальний обсяг газу, м3 | 167743.53 | 0 | 0 | 0 | 0 | 0 | 0 | 0 | 0 | 0 | 0 | 0 | 0 | 0 | 0 | 0 | 0 | 0 | 0 | 0 | 167743.53 | 34.931 | Столбец X не трогать, данные пересчитываются и переносятся из Паспорта!
31
| Начальник Краматорського ЛВУМГ | [19 empty] | С.Г. Таушан
|  | Керівник підрозділу підприємства | [11 empty] | підпис | [6 empty] | прізвище
| Начальник служби ГВ та М | [19 empty] | А.М. Левкович
|  | Керівник служби, відповідальної за облік газу | [11 empty] | підпис | [6 empty] | прізвище

## Лист1
Данные по объекту Авдеевка (счетчик) (осн.) за 7/16.
День | V, м3 | Vру, м3 | Pабс, кгс/см2 | T, °C | ABC | ABC
1 | 5807.16 | 2409 | 2.53 | 22.54
2 | 5344.91 | 2273 | 2.5 | 25.72 | A
3 | 4955.53 | 2145 | 2.46 | 26.41
4 | 5533.71 | 2356 | 2.5 | 26.49 | A
5 | 5641.8 | 2341 | 2.54 | 22.82 | A | B
6 | 5420.07 | 2261 | 2.53 | 23.62 | AB | A
7 | 5371.72 | 2262 | 2.51 | 24.27 | A
8 | 5886.16 | 2431 | 2.53 | 21.29 | A
9 | 5930.36 | 2527 | 2.48 | 22.74
10 | 5420.65 | 2267 | 2.49 | 18.72 |  | A
11 | 5420.79 | 2311 | 2.49 | 23.53 | A | A
12 | 5490.12 | 2330 | 2.51 | 26.63 |  | A
13 | 5561.65 | 2417 | 2.48 | 28.69 |  | A
14 | 5131.71 | 2260 | 2.45 | 29.84 |  | B
15 | 4974.55 | 2219 | 2.44 | 29.79 |  | ABC
16 | 4444.99 | 2009 | 2.42 | 31.26
17 | 4687.1 | 2068 | 2.47 | 32.95 | A
18 | 5399.18 | 2346 | 2.48 | 32.22 | A | A
19 | 5200.26 | 2152 | 2.56 | 24.82 | A | B
20 | 4478.64 | 1817 | 2.57 | 19.96 |  | A
21 | 4704.92 | 1940 | 2.54 | 20.91 |  | B
22 | 4853.21 | 1960 | 2.56 | 19.08
23 | 7145.68 | 2980 | 2.51 | 22.22 |  | A
24 | 6184.03 | 2564 | 2.51 | 19.88 | A
25 | 5145.59 | 2222 | 2.41 | 24.14 | A
26 | 5957.82 | 2562 | 2.47 | 26.16 | A
27 | 5700.64 | 2441 | 2.48 | 25.84
28 | 5909.88 | 2515 | 2.51 | 27.1 |  | B
29 | 5441.77 | 2324 | 2.52 | 27.78
30 | 5582.31 | 2387 | 2.49 | 27.87 | A
31 | 5016.62 | 2148 | 2.49 | 25.46 |  | ABC
Итого | 167743.53 | 71244 | 2.5 | 25.18 | AB