## Паспорт
ПАТ "УКРТРАНСГАЗ"
Філія "УМГ"ХАРКІВТРАНСГАЗ"
Сєвєродонецьке ЛВУМГ
Вимірювальна хіміко-аналітична лабораторія
Свідоцтво про атестацію № РЬ 089/2014 дійсне до 06.06.2017 р.
ПАСПОРТ ФІЗИКО-ХІМІЧНИХ ПОКАЗНИКІВ ПРИРОДНОГО ГАЗУ
переданого Краматорським ЛВУМГ та прийнятого ПАТ "Донецькоблгаз" по ГРС Красноармійськ
з газопроводу Амвросіївка-Горловка-Слов`янськ за період з 01.08.2016р. по 31.08.2016р.
Число місяця | Компонентний склад , % мол. | [11 empty] | Фізико-хімічні показники газу, при 20 ºС, 101,325 кПа | [5 empty] | Температура точки роси вологи (Р = 3.92 МПа) | Температура точки роси вуглеводів, ºС | Маса механічних домішок, г/100м3 | Масова концентрація меркаптанової сірки, г/м3 | Масова концентрація сірководню, г/м3
| метан C₁ | етан C₂ | пропан С₃ | ізо-бутан i-C₄ | н-бутан н C₄ | нео-пентан нео-C₅ | ізо-пентан i-C₅ | н-пентан н-C₅ | гексани та вищі C₆+ | Кисень О₂ | азот N₂ | діоксид вуглецю CO₂ | Густина, кг/м3 | Теплота згоряння нижча, МДж/м3(кВт⋅год/м3) | Теплота зоряння нижча кКал/м³ | Теплота згоряння вища, МДж/м3 (кВт⋅год/м3) | Теплота згоряння вища кКал/м³ | Число Воббе вище, МДж/м3 (кВт⋅год/м3)
1 | [12 empty] | 0.7314 | [10 empty] | 0
2 | [12 empty] | 0.7316 | [10 empty] | 0
3 | 92.5849 | 4.0202 | 0.9676 | 0.1269 | 0.2029 | 0.0185 | 0.0582 | 0.0475 | 0.0888 | 0.0084 | 1.5836 | 0.2925 | 0.7316 | 34.8525 | 8324 | 38.6 | 9218 | 49.72 | [5 empty] | 100
4 | [12 empty] | 0.7317 | [10 empty] | 0
5 | [12 empty] | 0.7319 | [10 empty] | 0
6 | [12 empty] | 0.7318 | [10 empty] | 0
7 | [12 empty] | 0.7319 | [10 empty] | 0
8 | 92.3281 | 4.2455 | 1.0301 | 0.1357 | 0.223 | 0.0138 | 0.0587 | 0.044 | 0.1187 | 0.0075 | 1.4798 | 0.3151 | 0.7318 | 35.02 | 8366 | 38.78 | 9263 | 49.85 | -8.5 | -6.8 |  |  |  | 100
9 | [12 empty] | 0.732 | [10 empty] | 0
10 | [12 empty] | 0.7324 | [10 empty] | 0
11 | [12 empty] | 0.7321 | [10 empty] | 0
12 | [12 empty] | 0.7321 | [10 empty] | 0
13 | [12 empty] | 0.7321 | [10 empty] | 0
14 | [12 empty] | 0.7319 | [10 empty] | 0
15 | 92.5277 | 4 | 0.9844 | 0.1289 | 0.2145 | 0.012 | 0.0797 | 0.0578 | 0.1078 | 0.0089 | 1.5661 | 0.3122 | 0.7318 | 34.92 | 8340 | 38.66 | 9235 | 49.75 | [5 empty] | 100
16 | [12 empty] | 0.7317 | [10 empty] | 0
17 | [12 empty] | 0.7321 | [10 empty] | 0
18 | [12 empty] | 0.732 | [10 empty] | 0
19 | [12 empty] | 0.732 | [10 empty] | 0
20 | [12 empty] | 0.7316 | [10 empty] | 0
21 | [12 empty] | 0.7316 | [10 empty] | 0
22 | [12 empty] | 0.7316 | [10 empty] | 0
23 | [12 empty] | 0.7313 | [10 empty] | 0
24 | [12 empty] | 0.7312 | [10 empty] | 0
25 | 92.6708 | 3.9319 | 0.9571 | 0.1638 | 0.1935 | 0.0147 | 0.063 | 0.0534 | 0.1269 | 0.0089 | 1.5533 | 0.2627 | 0.7313 | 34.92 | 8341 | 38.67 | 9236 | 49.79 | -7.8 | -6.2 | від | 0.005 | 0.0001 | 100
26 | [12 empty] | 0.732 | [10 empty] | 0
27 | [12 empty] | 0.7322 | [10 empty] | 0
28 | [12 empty] | 0.732 | [10 empty] | 0
29 | [12 empty] | 0.7319 | [10 empty] | 0
30 | [12 empty] | 0.7317 | [10 empty] | 0
31 | [12 empty] | 0.7319 | [10 empty] | 0
| Начальник Сєвєродонецького ЛВУМГ | [12 empty] | Ю.О. Головко | [6 empty] | 2016
|  | Підрозділу підприємства, якому підпорядкована ВХАЛ | [7 empty] | підпис |  |  |  | прізвище | [7 empty] | дата
| Інженер ВХАЛ | [12 empty] | М.О. Єрьоменко | [6 empty] | 2016
|  | ВХАЛ, де здійснювались аналізи газу | [7 empty] | підпис |  |  |  | прізвище | [7 empty] | дата
- червоним виділено Зразок для введення своїх даних

## Додаток
ПАТ "УКРТРАНСГАЗ"
Філія УМГ"Харківтрансгаз"
Краматорський ПМ Краматорського ЛВУМГ
Додаток до Паспорту фізико-хімічних показників природного газу
переданого Краматорським ЛВУМГ та прийнятого ПАТ "Донецькоблгаз" по ГРС Красноармійськ
з газопроводу Амвросіївка-Горловка-Слов`янськ за період з 01.08.2016р. по 31.08.2016р.
Число місяця | Обсяг газу, переданого за добу, м3 | [19 empty] | Загальний обсяг газу, м3 | Теплота згоряння ниижа, (за поточну добу та середньозважене значення за місяць) МДж/м3
ГРС Красноармійськ
1 | 45606.04 | [19 empty] | 45606.04 | 34.9 | Если в первом числе месяца у нас не было измерения ФХП, то в X15 вводим последнее значение Теплоты сгорания низшей вручную из прошлого месяца!
2 | 45924.05 | [19 empty] | 45924.05 | 34.9
3 | 44335.95 | [19 empty] | 44335.95 | 34.8525
4 | 43799.07 | [19 empty] | 43799.07 | 34.8525
5 | 46838.4 | [19 empty] | 46838.4 | 34.8525
6 | 45099.97 | [19 empty] | 45099.97 | 34.8525
7 | 46011.07 | [19 empty] | 46011.07 | 34.8525
8 | 48203.36 | [19 empty] | 48203.36 | 35.02
9 | 49163.41 | [19 empty] | 49163.41 | 35.02
10 | 47744.26 | [19 empty] | 47744.26 | 35.02
11 | 50020.01 | [19 empty] | 50020.01 | 35.02
12 | 48521.73 | [19 empty] | 48521.73 | 35.02
13 | 44571 | [19 empty] | 44571 | 35.02
14 | 46652.67 | [19 empty] | 46652.67 | 35.02
15 | 46323.64 | [19 empty] | 46323.64 | 34.92
16 | 45828.71 | [19 empty] | 45828.71 | 34.92
17 | 42328.4 | [19 empty] | 42328.4 | 34.92
18 | 42872.14 | [19 empty] | 42872.14 | 34.92
19 | 48788.3 | [19 empty] | 48788.3 | 34.92
20 | 47641.79 | [19 empty] | 47641.79 | 34.92
21 | 46592.89 | [19 empty] | 46592.89 | 34.92
22 | 48620.95 | [19 empty] | 48620.95 | 34.92
23 | 47900.51 | [19 empty] | 47900.51 | 34.92
24 | 48867.72 | [19 empty] | 48867.72 | 34.92
25 | 48046.58 | [19 empty] | 48046.58 | 34.92
26 | 47162.95 | [19 empty] | 47162.95 | 34.92
27 | 47054.17 | [19 empty] | 47054.17 | 34.92
28 | 46200.36 | [19 empty] | 46200.36 | 34.92
29 | 41633.06 | [19 empty] | 41633.06 | 34.92
30 | 42026.8 | [19 empty] | 42026.8 | 34.92
31 | 41332.79 | [19 empty] | 41332.79 | 34.92
Загальний обсяг газу, м3 | 1431712.75 | 0 | 0 | 0 | 0 | 0 | 0 | 0 | 0 | 0 | 0 | 0 | 0 | 0 | 0 | 0 | 0 | 0 | 0 | 0 | 1431712.75 | 34.9318 | Столбец X не трогать, данные пересчитываются и переносятся из Паспорта!
31
| Начальник Краматорського ЛВУМГ | [19 empty] | С.Г. Таушан
|  | Керівник підрозділу підприємства | [11 empty] | підпис | [6 empty] | прізвище
| Начальник служби ГВ та М | [19 empty] | А.М. Левкович
|  | Керівник служби, відповідальної за облік газу | [11 empty] | підпис | [6 empty] | прізвище

## Лист1
Данные по объекту Krasnoarme (осн.) за 7/16.
День | V, м3 | dP, кгс/м2 | Pабс, кгс/см2 | T, °C | Ro, кг/м3 | ABC
1 | 45606.04 | 323.581 | 3.44 | 13.35 | 0.7318
2 | 45924.05 | 331.516 | 3.44 | 13.89 | 0.7318
3 | 44335.95 | 312.14 | 3.43 | 13.99 | 0.7319
4 | 43799.07 | 296.841 | 3.43 | 14.7 | 0.7319
5 | 46838.4 | 341.289 | 3.43 | 12.08 | 0.732
6 | 45099.97 | 316.055 | 3.46 | 12.68 | 0.732 | B
7 | 46011.07 | 329.275 | 3.43 | 13.14 | 0.732
8 | 48203.36 | 360.831 | 3.42 | 12.05 | 0.7319
9 | 49163.41 | 378.357 | 3.43 | 12.21 | 0.7319
10 | 47744.26 | 359.819 | 3.42 | 12.28 | 0.7318
11 | 50020.01 | 394.854 | 3.42 | 13.1 | 0.7318
12 | 48521.73 | 367.376 | 3.42 | 14.66 | 0.7319
13 | 44571 | 313.798 | 3.42 | 16.05 | 0.7319
14 | 46652.67 | 348.018 | 3.39 | 16.66 | 0.7319 | B
15 | 46323.64 | 345.071 | 3.38 | 17.79 | 0.732
16 | 45828.71 | 342.54 | 3.36 | 19.27 | 0.7323
17 | 42328.4 | 296.887 | 3.35 | 21.47 | 0.7306 | A
18 | 42872.14 | 328.329 | 3.35 | 21.92 | 0.7295 | A
19 | 48788.3 | 372.342 | 3.41 | 16.72 | 0.7286 | A
20 | 47641.79 | 370.182 | 3.29 | 14.29 | 0.7297
21 | 46592.89 | 343.788 | 3.32 | 14.19 | 0.7243 | B
22 | 48620.95 | 373.513 | 3.38 | 12.77 | 0.7361
23 | 47900.51 | 380.487 | 3.36 | 14.43 | 0.736
24 | 48867.72 | 394.509 | 3.33 | 12.82 | 0.7327
25 | 48046.58 | 375.416 | 3.31 | 14.23 | 0.7327
26 | 47162.95 | 364.218 | 3.28 | 14.79 | 0.7351
27 | 47054.17 | 352.802 | 3.42 | 14.33 | 0.7327 | B
28 | 46200.36 | 355.551 | 3.39 | 14.96 | 0.7319 | A
29 | 41633.06 | 305.114 | 3.37 | 14.35 | 0.732 | A
30 | 42026.8 | 283.857 | 3.38 | 14.99 | 0.7316
31 | 41332.79 | 274.526 | 3.37 | 14.59 | 0.7316 | A
Итого | 1431712.7 | 323.581 | 3.44 | 13.35 | 0.7318 | AB