## Паспорт
ПАТ "УКРТРАНСГАЗ"
Філія "УМГ"ХАРКІВТРАНСГАЗ"
Сєвєродонецьке ЛВУМГ
Вимірювальна хіміко-аналітична лабораторія
Свідоцтво про атестацію № РЬ 089/2014 дійсне до 06.06.2017 р.
ПАСПОРТ ФІЗИКО-ХІМІЧНИХ ПОКАЗНИКІВ ПРИРОДНОГО ГАЗУ
переданого Краматорським ЛВУМГ та прийнятого ПАТ "Донецькоблгаз" по ГРС Дружківка
з газопроводу Амвросіївка-Горловка-Слов`янськ за період з 01.08.2016р. по 31.08.2016р.
Число місяця | Компонентний склад , % мол. | [11 empty] | Фізико-хімічні показники газу, при 20 ºС, 101,325 кПа | [5 empty] | Температура точки роси вологи (Р = 3.92 МПа) | Температура точки роси вуглеводів, ºС | Маса механічних домішок, г/100м3 | Масова концентрація меркаптанової сірки, г/м3 | Масова концентрація сірководню, г/м3
| метан C₁ | етан C₂ | пропан С₃ | ізо-бутан i-C₄ | н-бутан н C₄ | нео-пентан нео-C₅ | ізо-пентан i-C₅ | н-пентан н-C₅ | гексани та вищі C₆+ | Кисень О₂ | азот N₂ | діоксид вуглецю CO₂ | Густина, кг/м3 | Теплота згоряння нижча, МДж/м3(кВт⋅год/м3) | Теплота зоряння нижча кКал/м³ | Теплота згоряння вища, МДж/м3 (кВт⋅год/м3) | Теплота згоряння вища кКал/м³ | Число Воббе вище, МДж/м3 (кВт⋅год/м3)
1 | [12 empty] | 0.7312 | [10 empty] | 0
2 | [12 empty] | 0.7313 | [10 empty] | 0
3 | 92.5849 | 4.0202 | 0.9676 | 0.1269 | 0.2029 | 0.0185 | 0.0582 | 0.0475 | 0.0888 | 0.0084 | 1.5836 | 0.2925 | 0.7312 | 34.8525 | 8324 | 38.6 | 9218/ | 49.72 | [5 empty] | 100
4 | [12 empty] | 0.7311 | [10 empty] | 0
5 | [12 empty] | 0.7313 | [10 empty] | 0
6 | [12 empty] | 0.7314 | [10 empty] | 0
7 | [12 empty] | 0.7315 | [10 empty] | 0
8 | 92.3281 | 4.2455 | 1.0301 | 0.1357 | 0.223 | 0.0138 | 0.0587 | 0.044 | 0.1187 | 0.0075 | 1.4798 | 0.3151 | 0.7318 | 35.02 | 8366 | 38.78 | 9263 | 49.85 | -8.5 | -6.8 |  |  |  | 100
9 | [12 empty] | 0.7314 | [10 empty] | 0
10 | [12 empty] | 0.7316 | [10 empty] | 0
11 | [12 empty] | 0.7314 | [10 empty] | 0
12 | [12 empty] | 0.731 | [10 empty] | 0
13 | [12 empty] | 0.731 | [10 empty] | 0
14 | [12 empty] | 0.7312 | [10 empty] | 0
15 | 92.5277 | 4 | 0.9844 | 0.1289 | 0.2145 | 0.012 | 0.0797 | 0.0578 | 0.1078 | 0.0089 | 1.5661 | 0.3122 | 0.7315 | 34.92 | 8340 | 38.66 | 9235 | 49.75 | [5 empty] | 100
16 | [12 empty] | 0.7324 | [10 empty] | 0
17 | [12 empty] | 0.7321 | [10 empty] | 0
18 | [12 empty] | 0.7313 | [10 empty] | 0
19 | [12 empty] | 0.7311 | [10 empty] | 0
20 | [12 empty] | 0.7312 | [10 empty] | 0
21 | [12 empty] | 0.7306 | [10 empty] | 0
22 | [12 empty] | 0.7305 | [10 empty] | 0
23 | [12 empty] | 0.7307 | [10 empty] | 0
24 | [12 empty] | 0.7311 | [10 empty] | 0
25 | 92.6708 | 3.9319 | 0.9571 | 0.1638 | 0.1935 | 0.0147 | 0.063 | 0.0534 | 0.1269 | 0.0089 | 1.5533 | 0.2627 | 0.7314 | 34.92 | 8341 | 38.67 | 9236 | 49.79 | -7.8 | -6.2 | від | 0.005 | 0.0001 | 100
26 | [12 empty] | 0.7318 | [10 empty] | 0
27 | [12 empty] | 0.7317 | [10 empty] | 0
28 | [12 empty] | 0.7315 | [10 empty] | 0
29 | [12 empty] | 0.7316 | [10 empty] | 0
30 | [12 empty] | 0.7317 | [10 empty] | 0
31 | [12 empty] | 0.7316 | [10 empty] | 0
| Начальник Сєвєродонецького ЛВУМГ | [12 empty] | Ю.О. Головко | [6 empty] | 2016
|  | Підрозділу підприємства, якому підпорядкована ВХАЛ | [7 empty] | підпис |  |  |  | прізвище | [7 empty] | дата
| Інженер ВХАЛ | [12 empty] | М.О. Єрьоменко | [6 empty] | 2016
|  | ВХАЛ, де здійснювались аналізи газу | [7 empty] | підпис |  |  |  | прізвище | [7 empty] | дата
- червоним виділено Зразок для введення своїх даних

## Додаток
ПАТ "УКРТРАНСГАЗ"
Філія УМГ"Харківтрансгаз"
Краматорський ПМ Краматорського ЛВУМГ
Додаток до Паспорту фізико-хімічних показників природного газу
переданого Краматорським ЛВУМГ та прийнятого ПАТ"Донецькоблгаз" по ГРС м.Дружківка
з газопроводу Амвросіївка-Горловка-Слов`янськ за період з 01.08.2016р. по 31.08.2016р.
Число місяця | Обсяг газу, переданого за добу, м3 | [19 empty] | Загальний обсяг газу, м3 | Теплота згоряння ниижа, (за поточну добу та середньозважене значення за місяць) МДж/м3
ГРС Дружківка
1 | 22115.07 | [19 empty] | 22115.07 | 34.9 | Если в первом числе месяца у нас не было измерения ФХП, то в X15 вводим последнее значение Теплоты сгорания низшей вручную из прошлого месяца!
2 | 23040.54 | [19 empty] | 23040.54 | 34.9
3 | 22973.12 | [19 empty] | 22973.12 | 34.8525
4 | 25783.54 | [19 empty] | 25783.54 | 34.8525
5 | 26979.85 | [19 empty] | 26979.85 | 34.8525
6 | 27158.53 | [19 empty] | 27158.53 | 34.8525
7 | 27515.87 | [19 empty] | 27515.87 | 34.8525
8 | 27087.38 | [19 empty] | 27087.38 | 35.02
9 | 23600.12 | [19 empty] | 23600.12 | 35.02
10 | 25419.31 | [19 empty] | 25419.31 | 35.02
11 | 27880.22 | [19 empty] | 27880.22 | 35.02
12 | 28500.17 | [19 empty] | 28500.17 | 35.02
13 | 26317.84 | [19 empty] | 26317.84 | 35.02
14 | 23771.44 | [19 empty] | 23771.44 | 35.02
15 | 25285.45 | [19 empty] | 25285.45 | 34.92
16 | 21250.84 | [19 empty] | 21250.84 | 34.92
17 | 19075.25 | [19 empty] | 19075.25 | 34.92
18 | 20936.13 | [19 empty] | 20936.13 | 34.92
19 | 19744.01 | [19 empty] | 19744.01 | 34.92
20 | 25029.13 | [19 empty] | 25029.13 | 34.92
21 | 22280.24 | [19 empty] | 22280.24 | 34.92
22 | 22360.12 | [19 empty] | 22360.12 | 34.92
23 | 24129.81 | [19 empty] | 24129.81 | 34.92
24 | 25145.71 | [19 empty] | 25145.71 | 34.92
25 | 22390.69 | [19 empty] | 22390.69 | 34.92
26 | 23565.31 | [19 empty] | 23565.31 | 34.92
27 | 22999.35 | [19 empty] | 22999.35 | 34.92
28 | 21670.62 | [19 empty] | 21670.62 | 34.92
29 | 22361.36 | [19 empty] | 22361.36 | 34.92
30 | 22188.97 | [19 empty] | 22188.97 | 34.92
31 | 23899.37 | [19 empty] | 23899.37 | 34.92
Загальний обсяг газу, м3 | 742455.36 | 0 | 0 | 0 | 0 | 0 | 0 | 0 | 0 | 0 | 0 | 0 | 0 | 0 | 0 | 0 | 0 | 0 | 0 | 0 | 718555.99 | 34.9319 | Столбец X не трогать, данные пересчитываются и переносятся из Паспорта!
31
| Начальник Краматорського ЛВУМГ | [19 empty] | С.Г. Таушан
|  | Керівник підрозділу підприємства | [11 empty] | підпис | [6 empty] | прізвище
| Начальник служби ГВ та М | [19 empty] | А.М. Левкович
|  | Керівник служби, відповідальної за облік газу | [11 empty] | підпис | [6 empty] | прізвище

## Лист1
Данные по объекту Drugkovka (осн.) за 7/16.
День | V, м3 | dP, кгс/м2 | Pабс, кгс/см2 | T, °C | Ro, кг/м3 | ABC
1 | 22115.07 | 46.497 | 2.97 | 19.13 | 0.7314 | A
2 | 23040.54 | 54.194 | 2.98 | 21.49 | 0.7315 | A
3 | 22973.12 | 50.951 | 2.99 | 22.03 | 0.7314 | A
4 | 25783.54 | 64.01 | 2.94 | 21.65 | 0.7312
5 | 26979.85 | 68.661 | 2.99 | 18.27 | 0.7314
6 | 27158.53 | 67.762 | 3 | 17.89 | 0.7314 | B
7 | 27515.87 | 73.738 | 2.98 | 18.71 | 0.7315 | A
8 | 27087.38 | 68.932 | 2.98 | 17.53 | 0.7313
9 | 23600.12 | 55.609 | 3.01 | 18.48 | 0.7314 | A
10 | 25419.31 | 62.207 | 3 | 18.25 | 0.7315
11 | 27880.22 | 74.872 | 2.99 | 19.85 | 0.7315 | A
12 | 28500.17 | 76.639 | 3 | 21.35 | 0.7316
13 | 26317.84 | 66.356 | 2.97 | 22.93 | 0.7317
14 | 23771.44 | 57.444 | 2.96 | 24.44 | 0.7314 | AB
15 | 25285.45 | 63.877 | 2.96 | 25.33 | 0.7308 | A
16 | 21250.84 | 47.627 | 2.98 | 27.86 | 0.7295 | A
17 | 19075.25 | 36.367 | 2.98 | 30.59 | 0.7287 | A
18 | 20936.13 | 43.105 | 2.99 | 29.55 | 0.7276
19 | 19744.01 | 38.076 | 2.99 | 21.84 | 0.7294 | A
20 | 25029.13 | 58.462 | 2.99 | 17.75 | 0.7215
21 | 22280.24 | 48.549 | 2.98 | 18.8 | 0.7437 | B
22 | 22360.12 | 48.375 | 2.97 | 16.14 | 0.7326 | A
23 | 24129.81 | 58.802 | 2.97 | 18.36 | 0.7325 | A
24 | 25145.71 | 61.97 | 2.96 | 16.64 | 0.7353
25 | 22390.69 | 49.556 | 2.96 | 19.9 | 0.7329 | A
26 | 23565.31 | 54.501 | 2.96 | 21.01 | 0.7316 | A
27 | 22999.35 | 51.56 | 2.96 | 21.02 | 0.7315 | B
28 | 21670.62 | 44.504 | 2.97 | 21.45 | 0.7312
29 | 22361.36 | 48.268 | 2.95 | 21.86 | 0.7312
30 | 22188.97 | 53.169 | 2.95 | 23.07 | 0.7309 | A
31 | 23899.37 | 56.461 | 2.95 | 20.34 | 0.7308 | A
Итого | 742455.38 | 56.487 | 2.97 | 21.08 | 0.7314 | AB