## Лист1
ПАТ "УКРТРАНСГАЗ"
Філія "УМГ"ПРИКАРПАТТРАНСГАЗ"
Богородчанське ЛВУМГ
Вимірювальна хіміко-аналітична лабораторія
Свідоцтво про атестацію № ІФ 760 дійсне до 12 червня 2019 р.
ПАСПОРТ ФІЗИКО-ХІМІЧНИХ ПОКАЗНИКІВ ПРИРОДНОГО ГАЗУ
переданого Богородчанським ЛВУМГ та прийнятого ПАТ "Івано-Франківськгаз"
на ГРС-Старий Лисець
з ГРС-Старий Лисець за період з 01.08.2016 р. по 05.09.2016 р.
Число місяця | Компонентний склад, % мол. | [11 empty] | при 20°С; 101,325 кПа | [5 empty] | Температура точки роси вологи (Р=3.92 Мпа), ºС | Маса механічних домішок, мг/м³ | Масова концентрація меркаптанової сірки, мг/м³ | Масова концентрація сірководню, мг/м³
| метан C1 | етан C2 | пропан C3 | ізо-бутан i-C4 | н-бутан н-C4 | нео-пентан нео-C5 | ізо-пентан i-C5 | н-пентан н-C5 | гексани та вищі C6+ | Кисень О2 | азот N2 | діоксид вуглецю CO2 | густина кг/м³ | теплота зоряння вища МДж/м³ | теплота зоряння вища кКал/м³ | теплота зоряння нижча МДж/м³ | теплота зоряння нижча кКал/м³ | число Воббе вище МДж/м³
1 | 92.0471 | 3.8773 | 1.5555 | 0.2568 | 0.4477 | 0.0006 | 0.1455 | 0.1306 | 0.2416 | 0.0041 | 0.5853 | 0.7079 | 0.7464 | 39.8144 | 9509.5061 | 35.9665 | 8590.4509 | 50.5751 |  |  |  |  | 100 | ОК
8 | 91.8327 | 3.926 | 1.6752 | 0.2838 | 0.4858 | 0.0012 | 0.1459 | 0.1224 | 0.255 | 0.004 | 0.6845 | 0.5835 | 0.7485 | 39.9687 | 9546.36 | 36.1102 | 8624.7731 | 50.6997 |  |  |  |  | 100 | ОК
15 | 93.5736 | 3.4389 | 0.6698 | 0.1263 | 0.2261 | 0.0011 | 0.0919 | 0.0925 | 0.2026 | 0.0043 | 0.9634 | 0.6095 | 0.7247 | 38.6457 | 9230.3669 | 34.8792 | 8330.7538 | 49.8216 |  |  |  |  | 100 | ОК
22 | 94.1677 | 2.7804 | 0.8962 | 0.165 | 0.287 | 0.0017 | 0.0992 | 0.0936 | 0.195 | 0.0042 | 0.9999 | 0.3101 | 0.7219 | 38.7662 | 9259.1478 | 34.9884 | 8356.8358 | 50.0731 |  | не виявлено | 0.172 | 0.06 | 100 | ОК
29 | 91.6649 | 3.6459 | 1.7002 | 0.2783 | 0.4669 | 0.0012 | 0.1216 | 0.1 | 0.1807 | 0.0044 | 0.76 | 1.0759 | 0.7496 | 39.5183 | 9438.7838 | 35.6967 | 8526.0103 | 50.0928 |  |  |  |  | 100 | ОК
Об'єм природного газу, який відповідає даному паспорту ФХП для ГРС-Старий Лисець, у серпні становить 187 427 м³.
| Головний інженер Богородчанського ЛВУМГ | [9 empty] | В. Опацький | [6 empty] | 05.09.2016 р.
| Хімік ВХАЛ Богородчанського ЛВУМГ | [9 empty] | Н.Сапіжак | [6 empty] | 05.09.2016 р.

## Отчет о совместимости
Отчет о совместимости для Пролетарка червень закачка 2012.xls
Дата отчета: 13.06.2012 15:12
Некоторые свойства данной книги не поддерживаются более ранними версиями Excel. Открытие книги в более ранней версии Excel или ее сохранение в формате более ранней версии приведет к потере или ограничению функциональности этих свойств.
Несущественная потеря точности | Число экземпляров | Версия
Некоторые ячейки или стили в этой книге содержат форматирование, не поддерживаемое выбранным форматом файла. Эти форматы будут преобразованы в наиболее близкий из имеющихся форматов. | 14 | Excel 97-2003