## Лист1
ПАТ "УКРТРАНСГАЗ"
Філія "УМГ"Прикарпаттрансгаз"
Долинське ЛВУМГ
Вимірювальна хіміко-аналітична лабораторія
Свідоцтво про атестацію № ІФ 757 дійсне до 28.05.2019 р.
ПАСПОРТ ФІЗИКО-ХІМІЧНИХ ПОКАЗНИКІВ ПРИРОДНОГО ГАЗУ
переданого Долинським ЛВУМГ та прийнятого ПАТ "Івано-Франківськгаз" на ГРС Вигода, ГРС Мислівка, ГРС Вишків
з газопроводу "ДУГ - 1" за період з 01.08.2016 року. по 31.08.2016 року
Число місяця | Компонентний склад, % мол. | [11 empty] | при 20°С; 101,325 кПа |  |  |  |  | Температура точки роси вологи (Р=3.92 Мпа), ºС | Маса механічних домішок, мг/м³ | Масова концентрація меркаптанової сірки, мг/м³ | Масова концентрація сірководню, мг/м³ | Витрата газу за місяць V, м³
| метан C1 | етан C2 | пропан C3 | ізо-бутан i-C4 | н-бутан н C4 | нео-пентан нео-C5 | ізо-пентан i-C5 | н-пентан н-C5 | гексани та вищі C6+ | Кисень О2 | азот N2 | діоксид вуглецю CO2 | густина кг/м³ | теплота зоряння нижча МДж/м³ | теплота зоряння нижча кКал/м³ | число Воббе вище МДж/м³ | число Воббе вище кКал/м³
2 | 91.5212 | 5.6363 | 0.0862 | 0.01 | 0.02 | 0.001 | 0.0103 | 0.013 | 0.0376 | 0.0057 | 0.468 | 2.1907 | 0.7324 | 34.1609 | 8159 | 48.5518 | 11596 | 6.5 | 0 | 0.0002 | 0.0003 | 101425 | 100 | ОК
9 | 91.5727 | 5.6109 | 0.0854 | 0.0091 | 0.0186 | 0.0013 | 0.0109 | 0.0138 | 0.0373 | 0.0043 | 0.4496 | 2.1861 | 0.7321 | 34.1614 | 8159 | 48.5637 | 11599 | 7.7 |  |  |  |  | 100 | ОК
16 | 91.563 | 5.6197 | 0.0857 | 0.0098 | 0.0203 | 0.0019 | 0.0084 | 0.0106 | 0.0313 | 0.0054 | 0.4581 | 2.1858 | 0.732 | 34.1496 | 8156 | 48.5524 | 11597 | 7.9 |  |  |  |  | 100 | ОК
30 | 91.6429 | 4.9617 | 0.5617 | 0.0643 | 0.0908 | 0.0006 | 0.0302 | 0.0239 | 0.0185 | 0.0082 | 1.016 | 1.5812 | 0.732 | 34.3534 | 8205 | 48.8307 | 11663 | -0.2 |  |  |  |  | 100 | ОК
| Начальник Долинського ЛВУМГ .2016р | [8 empty] | Бойко В. Т. | [6 empty] | 02.09.2016р.
| Підрозділу підприємства, якому підпорядкована ХАЛ | [8 empty] | прізвище |  | підпис |  |  |  |  | дата
| В. о. інженера - лаборанта 2 к. .2016р | [8 empty] | Тишківський М. Й. | [6 empty] | 02.09.2016р.
| ХАЛ, де здійснювались аналізи газу | [8 empty] | прізвище |  | підпис |  |  |  |  | дата

## Отчет о совместимости
Отчет о совместимости для Пролетарка червень закачка 2012.xls
Дата отчета: 13.06.2012 15:12
Некоторые свойства данной книги не поддерживаются более ранними версиями Excel. Открытие книги в более ранней версии Excel или ее сохранение в формате более ранней версии приведет к потере или ограничению функциональности этих свойств.
Несущественная потеря точности | Число экземпляров | Версия
Некоторые ячейки или стили в этой книге содержат форматирование, не поддерживаемое выбранным форматом файла. Эти форматы будут преобразованы в наиболее близкий из имеющихся форматов. | 14 | Excel 97-2003