## Лист1
ПАТ "УКРТРАНСГАЗ"
Філія "УМГ"Прикарпаттрансгаз"
Долинське ЛВУМГ
Вимірювальна хіміко-аналітична лабораторія
Свідоцтво про атестацію № ІФ 757 дійсне до 28.05.2019 р.
ПАСПОРТ ФІЗИКО-ХІМІЧНИХ ПОКАЗНИКІВ ПРИРОДНОГО ГАЗУ
переданого Долинським ЛВУМГ та прийнятого ПАТ "Івано-Франківськгаз" на ПЗГ ТОК
з КС Долина за період з 01.08.2016 року. по 31.08.2016 року
Число місяця | Компонентний склад, % мол. | [11 empty] | при 20°С; 101,325 кПа |  |  |  |  | Температура точки роси вологи (Р=3.92 Мпа), ºС | Маса механічних домішок, мг/м³ | Масова концентрація меркаптанової сірки, мг/м³ | Масова концентрація сірководню, мг/м³ | Витрата газу за місяць V, м³
| метан C1 | етан C2 | пропан C3 | ізо-бутан i-C4 | н-бутан н C4 | нео-пентан нео-C5 | ізо-пентан i-C5 | н-пентан н-C5 | гексани та вищі C6+ | Кисень О2 | азот N2 | діоксид вуглецю CO2 | густина кг/м³ | теплота зоряння нижча МДж/м³ | теплота зоряння нижча кКал/м³ | число Воббе вище МДж/м³ | число Воббе вище кКал/м³
2 | 91.8014 | 5.2352 | 0.385 | 0.0687 | 0.1233 | 0.0006 | 0.0427 | 0.0422 | 0.0239 | 0.0087 | 0.7815 | 1.4868 | 0.7308 | 34.5107 | 8243 | 49.0925 | 11726 | 9.9 | 0 | 0.0002 | 0.0003 | 171011 | 100 | ОК
9 | 91.765 | 4.8504 | 0.5875 | 0.0778 | 0.112 | 0.0025 | 0.0344 | 0.0297 | 0.0215 | 0.0081 | 0.9019 | 1.6092 | 0.7324 | 34.4096 | 8219 | 48.8964 | 11679 | 8.8 |  |  |  |  | 100 | ОК
16 | 91.7938 | 4.8317 | 0.5848 | 0.0774 | 0.1114 | 0.001 | 0.0365 | 0.0282 | 0.0218 | 0.009 | 0.9026 | 1.6018 | 0.7322 | 34.4039 | 8217 | 48.897 | 11679 | 8.3 |  |  |  |  | 100 | ОК
30 | 91.6035 | 4.9866 | 0.5641 | 0.0649 | 0.0916 | 0.001 | 0.0309 | 0.0249 | 0.0191 | 0.008 | 1.0167 | 1.5887 | 0.7324 | 34.3624 | 8207 | 48.8311 | 11663 | -0.2 |  |  |  |  | 100 | ОК
| Начальник Долинського ЛВУМГ .2016р | [8 empty] | Бойко В. Т. | [6 empty] | 02.09.2016р.
| Підрозділу підприємства, якому підпорядкована ХАЛ | [8 empty] | прізвище |  | підпис |  |  |  |  | дата
| В. о. інженера - лаборанта 2 к. .2016р | [8 empty] | Тишківський М. Й. | [6 empty] | 02.09.2016р.
| ХАЛ, де здійснювались аналізи газу | [8 empty] | прізвище |  | підпис |  |  |  |  | дата

## Отчет о совместимости
Отчет о совместимости для Пролетарка червень закачка 2012.xls
Дата отчета: 13.06.2012 15:12
Некоторые свойства данной книги не поддерживаются более ранними версиями Excel. Открытие книги в более ранней версии Excel или ее сохранение в формате более ранней версии приведет к потере или ограничению функциональности этих свойств.
Несущественная потеря точности | Число экземпляров | Версия
Некоторые ячейки или стили в этой книге содержат форматирование, не поддерживаемое выбранным форматом файла. Эти форматы будут преобразованы в наиболее близкий из имеющихся форматов. | 14 | Excel 97-2003