## Лист1
ПАТ "УКРТРАНСГАЗ"
Філія "УМГ"Прикарпаттрансгаз"
Долинське ЛВУМГ
Вимірювальна хіміко-аналітична лабораторія
Свідоцтво про атестацію № ІФ 757 дійсне до 28.05.2019 р.
ПАСПОРТ ФІЗИКО-ХІМІЧНИХ ПОКАЗНИКІВ ПРИРОДНОГО ГАЗУ
переданого Долинським ЛВУМГ та прийнятого ПАТ "Івано-Франківськгаз" на ГРС Стефанівка
з перемички газопроводів "Угерсько - Івано-Франківськ - Угерсько-Івано-Франківськ-Чернівці" за період з 01.08.2016 року по 31.08.2016 року
Число місяця | Компонентний склад, % мол. | [11 empty] | при 20°С; 101,325 кПа |  |  |  |  | Температура точки роси вологи (Р=3.92 Мпа), ºС | Маса механічних домішок, мг/м³ | Масова концентрація меркаптанової сірки, мг/м³ | Масова концентрація сірководню, мг/м³ | Витрата газу за місяць V, м³
| метан C1 | етан C2 | пропан C3 | ізо-бутан i-C4 | н-бутан н C4 | нео-пентан нео-C5 | ізо-пентан i-C5 | н-пентан н-C5 | гексани та вищі C6+ | Кисень О2 | азот N2 | діоксид вуглецю CO2 | густина кг/м³ | теплота зоряння нижча МДж/м³ | теплота зоряння нижча кКал/м³ | число Воббе вище МДж/м³ | число Воббе вище кКал/м³
2 | 94.9693 | 0.6622 | 0.1558 | 0.0211 | 0.0312 | 0.0008 | 0.0117 | 0.0082 | 0.0144 | 0.0094 | 3.918 | 0.1979 | 0.6976 | 32.3834 | 7735 | 47.2235 | 11279 | -5.7 | 0 | 0.0002 | 0.0003 | 2218 | 100 | ОК
9 | 95.0193 | 0.6607 | 0.1554 | 0.0208 | 0.0309 | 0.001 | 0.0081 | 0.0064 | 0.0091 | 0.0059 | 3.8848 | 0.1976 | 0.6971 | 32.3827 | 7734 | 47.2397 | 11283 | -7.3 |  |  |  |  | 100 | ОК
16 | 95.1499 | 0.6639 | 0.1563 | 0.0206 | 0.0306 | 0.0011 | 0.0084 | 0.0065 | 0.0006 | 0.0044 | 3.7587 | 0.199 | 0.6962 | 32.4153 | 7742 | 47.3163 | 11301 | -7.6 |  |  |  |  | 100 | ОК
30 | 94.8545 | 0.6553 | 0.1566 | 0.0213 | 0.031 | 0.0008 | 0.0117 | 0.0081 | 0.0052 | 0.0083 | 4.0413 | 0.2059 | 0.698 | 32.3266 | 7721 | 47.1278 | 11256 | -7.4 |  |  |  |  | 100 | ОК
| Начальник Долинського ЛВУМГ .2016р | [8 empty] | Бойко В. Т. | [6 empty] | 02.09.2016р.
| Підрозділу підприємства, якому підпорядкована ХАЛ | [8 empty] | прізвище |  | підпис |  |  |  |  | дата
| В. о. інженера - лаборанта 2 к. .2016р | [8 empty] | Тишківський М. Й. | [6 empty] | 02.09.2016р.
| ХАЛ, де здійснювались аналізи газу | [8 empty] | прізвище |  | підпис |  |  |  |  | дата

## Отчет о совместимости
Отчет о совместимости для Пролетарка червень закачка 2012.xls
Дата отчета: 13.06.2012 15:12
Некоторые свойства данной книги не поддерживаются более ранними версиями Excel. Открытие книги в более ранней версии Excel или ее сохранение в формате более ранней версии приведет к потере или ограничению функциональности этих свойств.
Несущественная потеря точности | Число экземпляров | Версия
Некоторые ячейки или стили в этой книге содержат форматирование, не поддерживаемое выбранным форматом файла. Эти форматы будут преобразованы в наиболее близкий из имеющихся форматов. | 14 | Excel 97-2003