## Лист1
ПАТ "УКРТРАНСГАЗ"
Філія "УМГ"Прикарпаттрансгаз"
Долинське ЛВУМГ
Вимірювальна хіміко-аналітична лабораторія
Свідоцтво про атестацію № ІФ 757 дійсне до 28.05.2019 р.
ПАСПОРТ ФІЗИКО-ХІМІЧНИХ ПОКАЗНИКІВ ПРИРОДНОГО ГАЗУ
переданого Долинським ЛВУМГ та прийнятого ПАТ "Івано-Франківськгаз" на ГРС Калуш-2, ГРС Войнилів, ГРС Майдан
з газопроводу "Угерсько-Івано-Франківськ-Чернівці" за період з 01.08.2016 року. по 31.08.2016 року
Число місяця | Компонентний склад, % мол. | [11 empty] | при 20°С; 101,325 кПа |  |  |  |  | Температура точки роси вологи (Р=3.92 Мпа), ºС | Маса механічних домішок, мг/м³ | Масова концентрація меркаптанової сірки, мг/м³ | Масова концентрація сірководню, мг/м³ | Витрата газу за місяць V, м³
| метан C1 | етан C2 | пропан C3 | ізо-бутан i-C4 | н-бутан н C4 | нео-пентан нео-C5 | ізо-пентан i-C5 | н-пентан н-C5 | гексани та вищі C6+ | Кисень О2 | азот N2 | діоксид вуглецю CO2 | густина кг/м³ | теплота зоряння нижча МДж/м³ | теплота зоряння нижча кКал/м³ | число Воббе вище МДж/м³ | число Воббе вище кКал/м³
2 | 92.3316 | 3.5247 | 1.5457 | 0.2623 | 0.4869 | 0.0006 | 0.141 | 0.1235 | 0.0589 | 0.0091 | 0.697 | 0.8187 | 0.7413 | 35.5793 | 8498 | 50.2182 | 11994 | 14.6 | 0 | 0.0002 | 0.0003 | 629535 | 100 | ОК
9 | 91.9667 | 4.8378 | 0.0962 | 0.0217 | 0.0541 | 0.0036 | 0.039 | 0.0453 | 0.0329 | 0.0098 | 1.2695 | 1.6234 | 0.7274 | 33.9709 | 8114 | 48.4534 | 11573 | 8.8 |  |  |  |  | 100 | ОК
16 | 93.3129 | 3.474 | 0.4518 | 0.0812 | 0.1464 | 0.0027 | 0.0593 | 0.0573 | 0.0273 | 0.0105 | 1.4977 | 0.8789 | 0.7193 | 34.1122 | 8148 | 48.9318 | 11687 | 12 |  |  |  |  | 100 | ОК
30 | 93.7796 | 3.4131 | 0.68 | 0.1224 | 0.2113 | 0.0011 | 0.0788 | 0.0752 | 0.0442 | 0.0068 | 0.9559 | 0.6316 | 0.7192 | 34.6215 | 8269 | 49.6539 | 11860 | 10.4 |  |  |  |  | 100 | ОК
| Начальник Долинського ЛВУМГ .2016р | [8 empty] | Бойко В. Т. | [6 empty] | 02.09.2016р.
| Підрозділу підприємства, якому підпорядкована ХАЛ | [8 empty] | прізвище |  | підпис |  |  |  |  | дата
| В. о. інженера - лаборанта 2 к. .2016р | [8 empty] | Тишківський М. Й. | [6 empty] | 02.09.2016р.
| ХАЛ, де здійснювались аналізи газу | [8 empty] | прізвище |  | підпис |  |  |  |  | дата

## Отчет о совместимости
Отчет о совместимости для Пролетарка червень закачка 2012.xls
Дата отчета: 13.06.2012 15:12
Некоторые свойства данной книги не поддерживаются более ранними версиями Excel. Открытие книги в более ранней версии Excel или ее сохранение в формате более ранней версии приведет к потере или ограничению функциональности этих свойств.
Несущественная потеря точности | Число экземпляров | Версия
Некоторые ячейки или стили в этой книге содержат форматирование, не поддерживаемое выбранным форматом файла. Эти форматы будут преобразованы в наиболее близкий из имеющихся форматов. | 14 | Excel 97-2003