## Лист1
ПАТ "УКРТРАНСГАЗ"
Філія "УМГ"ЛЬВІВТРАНСГАЗ"
Угерське ВВР іСП
Вимірювальна хіміко-аналітична лабораторія
Свідоцтво про атестацію №РЛ 018/13 чинне до 04.02.18 р.
ПАСПОРТ ФІЗИКО-ХІМІЧНИХ ПОКАЗНИКІВ ПРИРОДНОГО ГАЗУ
переданог Стрийським ВУПЗ та прийнятого Стрийським УЕГГ ПВВГ АГРС Пукеничі замір №10
з газопроводу Угерсько - Львів Ду 100 за період з 01.08.2016 р. по 31.08.2016 р.
число місяця | Компонентний склад, % мол. | [11 empty] | при 20°С; 101,325 кПа | [5 empty] | Температура точки роси вологи (Р=3.92 Мпа), ºС | Температура точки роси вуглеводнів, ºС | Маса механічних домішок, г/м³ | Масова концентрація меркаптанової сірки, г/м³ | Масова концентрація сірководню, г/м³ | Об'єм газу, м³
| метан C1 | етан C2 | пропан C3 | ізо-бутан i-C4 | н-бутан н C4 | нео-пентан нео-C5 | ізо-пентан i-C5 | н-пентан н-C5 | гексани та вищі C6+ | Кисень О2 | азот N2 | діоксид вуглецю CO2 | густина кг/м³ | теплота згоряння нижча МДж/м³ | теплота згоряння нижча кКал/м³ | Теплота згоряння вища МДж/м³ | Теплота згоряння вища кКал/м³ | число Воббе вище МДж/м³
1 | [24 empty] | 0
2 | 96.4732 | 1.8197 | 0.6149 | 0.1077 | 0.1098 | 0.0011 | 0.0268 | 0.0181 | 0.0263 | 0.0088 | 0.6231 | 0.1705 | 0.6969 | 34.206 | 8169.96 | 37.9172 | 9056.37 | 49.8471 | [6 empty] | 100 | ОК
3 | [24 empty] | 0
4 | [24 empty] | 0
5 | [24 empty] | 0
6 | [24 empty] | 0
7 | [24 empty] | 0
8 | [24 empty] | 0
9 | 96.5931 | 1.741 | 0.5839 | 0.0978 | 0.097 | 0.001 | 0.0222 | 0.0158 | 0.0165 | 0.0093 | 0.6545 | 0.1679 | 0.6954 | 34.1219 | 8149.88 | 37.8268 | 9034.78 | 49.7836 |  |  | відсутн. | відсутн. | відсутн. |  | 100
10 | [24 empty] | 0
11 | [24 empty] | 0
12 | [24 empty] | 0
13 | [24 empty] | 0
14 | [24 empty] | 0
15 | [24 empty] | 0
16 | [24 empty] | 0
17 | 96.6544 | 1.7018 | 0.5766 | 0.1004 | 0.0989 | 0.001 | 0.0228 | 0.0157 | 0.0159 | 0.0094 | 0.6406 | 0.1625 | 0.695 | 34.12 | 8148.82 | 37.82 | 9033.7 | 49.79 | [6 empty] | 100 | ОК
18 | [24 empty] | 0
19 | [24 empty] | 0
20 | [24 empty] | 0
21 | [24 empty] | 0
22 | [24 empty] | 0
23 | 96.8881 | 1.5636 | 0.5146 | 0.0869 | 0.0863 | 0.0009 | 0.02 | 0.0138 | 0.0148 | 0.0091 | 0.6526 | 0.1493 | 0.6928 | 34.023 | 8126.25 | 37.7211 | 9009.53 | 46.738 | [6 empty] | 100
24 | [24 empty] | 0
25 | [24 empty] | 0
26 | [24 empty] | 0
27 | [24 empty] | 0
28 | [24 empty] | 0
29 | [24 empty] | 0
30 | [24 empty] | 0
31 | 96.7528 | 1.6679 | 0.5449 | 0.094 | 0.0901 | 0.0013 | 0.0236 | 0.014 | 0.0056 | 0.0083 | 0.6487 | 0.1488 | 0.6937 | 34.0708 | 8137.67 | 37.7894 | 9025.84 | 49.7938 | [6 empty] | 100 | ОК
| Начальник Угерського ВВРіСП | [8 empty] | Р.Корчак | [8 empty] | 31.08.2016 р.
| Підрозділу підприємства, якому підпорядкована ХАЛ | [8 empty] | прізвище |  |  |  |  | підпис |  |  |  | дата
| Начальник ХАЛ .2016р | [8 empty] | А.Садовська | [8 empty] | 31.08.2016 р.
| ХАЛ, де здійснювались аналізи газу | [8 empty] | прізвище |  |  |  |  | підпис |  |  |  | дата

## Отчет о совместимости
Отчет о совместимости для Пролетарка червень закачка 2012.xls
Дата отчета: 13.06.2012 15:12
Некоторые свойства данной книги не поддерживаются более ранними версиями Excel. Открытие книги в более ранней версии Excel или ее сохранение в формате более ранней версии приведет к потере или ограничению функциональности этих свойств.
Несущественная потеря точности | Число экземпляров | Версия
Некоторые ячейки или стили в этой книге содержат форматирование, не поддерживаемое выбранным форматом файла. Эти форматы будут преобразованы в наиболее близкий из имеющихся форматов. | 14 | Excel 97-2003