## Лист1
ПАТ "УКРТРАНСГАЗ"
Філія "УМГ"ЛЬВІВТРАНСГАЗ"
Бібрської ВТС, Бібрського ЛВУМГ
Вимірювальна хіміко-аналітична лабораторія
Свідоцтво про атестацію № РЛ 067/13 дійсне до 16.04.2018 р.
ПАСПОРТ ФІЗИКО-ХІМІЧНИХ ПОКАЗНИКІВ ПРИРОДНОГО ГАЗУ
переданого__Бібрським_ЛВУМГ___та прийнятого ______ПАТ "Львівгаз"___ _ГРС Жидачів, Заліски________
з газопроводу _Івацевичі - Долина_ІІ___________ _з 01.08.2016р. по _ 31.08.2016р._____________________________
Число місяця | Компонентний склад, % мол. | [11 empty] | при 20°С; 101,325 кПа | [5 empty] | Температура точки роси вологи (Р=3.92 Мпа), ºС | Температура точки роси вуглеводнів, ºС | Маса механічних домішок, г/м³ | Масова концентрація меркаптанової сірки, г/м³ | Масова концентрація сірководню, г/м³
| метан C1 | етан C2 | пропан C3 | ізо-бутан i-C4 | н-бутан н C4 | нео-пентан нео-C5 | ізо-пентан i-C5 | н-пентан н-C5 | гексани та вищі C6+ | Кисень О2 | азот N2 | діоксид вуглецю CO2 | густина кг/м³ | теплота зоряння нижча МДж/м³ | теплота зоряння нижча кКал/м³ | Теплота згоряння вища МДж/м³ | Теплота згоряння вища кКал/м³ | число Воббе вище МДж/м³
2016-08-03 | 95.1846 | 2.7516 | 0.8928 | 0.1286 | 0.1247 | 0.0006 | 0.0208 | 0.0131 | 0.0028 | 0.0088 | 0.6999 | 0.1717 | 0.7057 | 34.56 | 8252 | 38.29 | 9145 | 50.05 |  |  | Не вияв. | Не вияв. | Не вияв. | 100 | ОК
2016-08-09 | 95.2639 | 2.6979 | 0.8719 | 0.1217 | 0.118 | 0.0005 | 0.0187 | 0.0114 | 0.0027 | 0.0089 | 0.7189 | 0.1656 | 0.7048 | 34.51 | 8242 | 38.24 | 9134 | 50.02 | [5 empty] | 100.0001
2016-08-16 | 95.4083 | 2.5602 | 0.8307 | 0.1192 | 0.116 | 0.0005 | 0.0188 | 0.0116 | 0.0026 | 0.0099 | 0.7612 | 0.161 | 0.7036 | 34.44 | 8224 | 38.16 | 9115 | 49.95 | [5 empty] | 100 | ОК
2016-08-22 | 95.7336 | 2.383 | 0.7504 | 0.1043 | 0.1013 | 0.0012 | 0.0165 | 0.0101 | 0.0028 | 0.0095 | 0.7471 | 0.1401 | 0.7008 | 34.34 | 8199 | 38.05 | 9089 | 49.91 | [5 empty] | 99.9999
2016-08-30 | 95.1853 | 2.813 | 0.8668 | 0.1192 | 0.1119 | 0.0016 | 0.0172 | 0.0103 | 0.0037 | 0.0088 | 0.6951 | 0.167 | 0.7052 | 34.54 | 8248 | 38.27 | 9141 | 50.04 | [5 empty] | 99.9999
0
0
0
0
0
| Начальник .2016р |  |  |  |  | Саловський Б.Й.
| Підрозділу підприємства, якому підпорядкована ХАЛ | [8 empty] | прізвище |  | підпис | [5 empty] | дата
| Завідувач ХАЛ .2016р |  |  |  |  | Роїк Г.В.
| ХАЛ, де здійснювались аналізи газу | [8 empty] | прізвище |  | підпис | [5 empty] | дата

## Отчет о совместимости
Отчет о совместимости для Пролетарка червень закачка 2012.xls
Дата отчета: 13.06.2012 15:12
Некоторые свойства данной книги не поддерживаются более ранними версиями Excel. Открытие книги в более ранней версии Excel или ее сохранение в формате более ранней версии приведет к потере или ограничению функциональности этих свойств.
Несущественная потеря точности | Число экземпляров | Версия
Некоторые ячейки или стили в этой книге содержат форматирование, не поддерживаемое выбранным форматом файла. Эти форматы будут преобразованы в наиболее близкий из имеющихся форматов. | 14 | Excel 97-2003