## Лист1
ПАТ "УКРТРАНСГАЗ"
Філія "УМГ"ЛЬВІВТРАНСГАЗ"
Угерське ВВР іСП
Вимірювальна хіміко-аналітична лабораторія
Свідоцтво про атестацію РЛ 018/13 чинне до 04.02.2018 р.
ПАСПОРТ ФІЗИКО-ХІМІЧНИХ ПОКАЗНИКІВ ПРИРОДНОГО ГАЗУ
переданого_Стрийським ВУПЗГ_та прийнятого __Стрийським УЕГГ ПВВГ ГРС Стинава
з газопроводу __Іваники-Пукеничі Ду 500 _за період з _01.08.2016 р. по 31.08.2016 р.
число місяця | Компонентний склад, % мол. | [11 empty] | при 20°С; 101,325 кПа | [5 empty] | Температура точки роси вологи (Р=3.92 Мпа), ºС | Температура точки роси вуглеводнів, ºС | Маса механічних домішок, г/м³ | Масова концентрація меркаптанової сірки, г/м³ | Масова концентрація сірководню, г/м³ | Об'єм газу, м³
| метан C1 | етан C2 | пропан C3 | ізо-бутан i-C4 | н-бутан н C4 | нео-пентан нео-C5 | ізо-пентан i-C5 | н-пентан н-C5 | гексани та вищі C6+ | Кисень О2 | азот N2 | діоксид вуглецю CO2 | густина кг/м³ | теплота згоряння нижча МДж/м³ | теплота згоряння нижча кКал/м³ | Теплота згоряння вища МДж/м³ | Теплота згоряння вища кКал/м³ | число Воббе вище МДж/м³
1 | [24 empty] | 0
2 | 95.2769 | 2.6376 | 0.8843 | 0.1481 | 0.1476 | 0.0021 | 0.0313 | 0.0208 | 0.0083 | 0.0071 | 0.6541 | 0.1818 | 0.7062 | 34.5949 | 8262.85 | 38.3505 | 9159.86 | 50.0841 |  |  | відсутн. | відсутн. | відсутн. |  | 100 | ОК
3 | [24 empty] | 0
4 | [24 empty] | 0
5 | [24 empty] | 0
6 | [24 empty] | 0
7 | [24 empty] | 0
8 | [24 empty] | 0
9 | 95.3419 | 2.5929 | 0.8615 | 0.1422 | 0.1385 | 0.0024 | 0.0281 | 0.0182 | 0.0105 | 0.0065 | 0.6771 | 0.1802 | 0.7054 | 34.5499 | 8252.1 | 38.3019 | 9148.25 | 50.0479 | [6 empty] | 100
10 | [24 empty] | 0
11 | [24 empty] | 0
12 | [24 empty] | 0
13 | [24 empty] | 0
14 | [24 empty] | 0
15 | [24 empty] | 0
16 | 94.8361 | 2.88 | 0.8562 | 0.1282 | 0.0666 | 0.002 | 0.0258 | 0.0213 | 0.004 | 0.007 | 0.8396 | 0.3332 | 0.708 | 34.44 | 8226.35 | 38.18 | 9119.69 | 49.8 | [6 empty] | 100 | ОК
17 | [24 empty] | 0
18 | [24 empty] | 0
19 | [24 empty] | 0
20 | [24 empty] | 0
21 | [24 empty] | 0
22 | [24 empty] | 0
23 | 95.8282 | 2.3007 | 0.7408 | 0.1185 | 0.1183 | 0.0024 | 0.025 | 0.016 | 0.0081 | 0.0066 | 0.6839 | 0.1515 | 0.701 | 34.375 | 8210.33 | 38.1149 | 9103.53 | 49.9598 | [6 empty] | 100
24 | [24 empty] | 0
25 | [24 empty] | 0
26 | [24 empty] | 0
27 | [24 empty] | 0
28 | [24 empty] | 0
29 | 95.8211 | 2.2943 | 0.7414 | 0.1163 | 0.1173 | 0.0013 | 0.0227 | 0.0171 | 0.0141 | 0.0087 | 0.6777 | 0.168 | 0.7012 | 34.3704 | 8209.23 | 38.0926 | 9098.26 | 49.923 | [6 empty] | 100
30 | [24 empty] | 0
31 | [24 empty] | 0
| Начальник Угерського ВВРіСП | [8 empty] | Р.Корчак | [8 empty] | 31.08.2016 р
| Підрозділу підприємства, якому підпорядкована ХАЛ | [8 empty] | прізвище |  |  |  |  | підпис |  |  |  |  | дата
| Начальник ХАЛ .2016р | [8 empty] | А.Садовська | [8 empty] | 31.08.2016 р
| ХАЛ, де здійснювались аналізи газу | [8 empty] | прізвище |  |  |  |  | підпис |  |  |  |  | дата

## Отчет о совместимости
Отчет о совместимости для Пролетарка червень закачка 2012.xls
Дата отчета: 13.06.2012 15:12
Некоторые свойства данной книги не поддерживаются более ранними версиями Excel. Открытие книги в более ранней версии Excel или ее сохранение в формате более ранней версии приведет к потере или ограничению функциональности этих свойств.
Несущественная потеря точности | Число экземпляров | Версия
Некоторые ячейки или стили в этой книге содержат форматирование, не поддерживаемое выбранным форматом файла. Эти форматы будут преобразованы в наиболее близкий из имеющихся форматов. | 14 | Excel 97-2003