## Лист1
ПАТ "УКРТРАНСГАЗ"
Філія "УМГ"ЛЬВІВТРАНСГАЗ"
Бібрської ВТС, Бібрського ЛВУМГ
Вимірювальна хіміко-аналітична лабораторія
Свідоцтво про атестацію № РЛ 067/13 дійсне до 16.04.2018 р.
ПАСПОРТ ФІЗИКО-ХІМІЧНИХ ПОКАЗНИКІВ ПРИРОДНОГО ГАЗУ
переданого__Бібрським_ЛВУМГ___та прийнятого ______ПАТ "Львівгаз"___ ГРС _Винники,В.Білка, АГНКС,ТОВ"СПЕКТРГАЗ___________
з газопроводу _Івацевичі-Комарно (основна)____________ _з 01.08.2016р. по 31.08.2016р._________
Число місяця | Компонентний склад, % мол. | [11 empty] | при 20°С; 101,325 кПа | [5 empty] | Температура точки роси вологи (Р=3.92 Мпа), ºС | Температура точки роси вуглеводнів, ºС | Маса механічних домішок, г/м³ | Масова концентрація меркаптанової сірки, г/м³ | Масова концентрація сірководню г/м³
| метан C1 | етан C2 | пропан C3 | ізо-бутан i-C4 | н-бутан н C4 | нео-пентан нео-C5 | ізо-пентан i-C5 | н-пентан н-C5 | гексани та вищі C6+ | Кисень О2 | азот N2 | діоксид вуглецю CO2 | густина кг/м³ | теплота зоряння нижча МДж/м³ | теплота зоряння нижча кКал/м³ | Теплота згоряння вища МДж/м³ | Теплота згоряння вища кКал/м³ | число Воббе вище МДж/м³
2016-08-02 | 95.5375 | 2.5414 | 0.8088 | 0.1177 | 0.1113 | 0.001 | 0.0186 | 0.0112 | 0.0038 | 0.0088 | 0.6792 | 0.1606 | 0.7028 | 34.45 | 8226 | 38.17 | 9117 | 50 |  |  | Не вияв. | Не вияв. | Не вияв. | 99.9999
2016-08-09 | 95.4049 | 2.5919 | 0.8412 | 0.1181 | 0.1138 | 0.001 | 0.018 | 0.0109 | 0.0022 | 0.0089 | 0.7213 | 0.1678 | 0.7037 | 34.46 | 8229 | 38.18 | 9121 | 49.98 | [5 empty] | 100 | ОК
2016-08-16 | 95.6882 | 2.3398 | 0.7705 | 0.1072 | 0.1072 | 0.0022 | 0.0179 | 0.011 | 0.0025 | 0.0089 | 0.7869 | 0.1577 | 0.7014 | 34.33 | 8197 | 38.04 | 9087 | 49.88 | [5 empty] | 100 | ОК
2016-08-23 | 95.9082 | 2.2708 | 0.7172 | 0.0996 | 0.0965 | 0.001 | 0.0156 | 0.0096 | 0.0024 | 0.0093 | 0.731 | 0.1388 | 0.6994 | 34.29 | 8187 | 38 | 9076 | 49.89 | [5 empty] | 100 | ОК
2016-08-30 | 95.4763 | 2.6184 | 0.8068 | 0.1126 | 0.1063 | 0.0012 | 0.017 | 0.0102 | 0.0024 | 0.0089 | 0.6768 | 0.1632 | 0.703 | 34.45 | 8228 | 38.18 | 9119 | 50 | [5 empty] | 100.0001
0
0
0
0
0
| Начальник .2016р |  |  |  |  | Саловський Б.Й.
| Підрозділу підприємства, якому підпорядкована ХАЛ | [8 empty] | прізвище |  | підпис | [5 empty] | дата
| Завідувач ХАЛ .2016р |  |  |  |  | Роїк Г.В.
| ХАЛ, де здійснювались аналізи газу | [8 empty] | прізвище |  | підпис | [5 empty] | дата

## Отчет о совместимости
Отчет о совместимости для Пролетарка червень закачка 2012.xls
Дата отчета: 13.06.2012 15:12
Некоторые свойства данной книги не поддерживаются более ранними версиями Excel. Открытие книги в более ранней версии Excel или ее сохранение в формате более ранней версии приведет к потере или ограничению функциональности этих свойств.
Несущественная потеря точности | Число экземпляров | Версия
Некоторые ячейки или стили в этой книге содержат форматирование, не поддерживаемое выбранным форматом файла. Эти форматы будут преобразованы в наиболее близкий из имеющихся форматов. | 14 | Excel 97-2003