## Лист1
ПАТ "УКРТРАНСГАЗ"
Філія "УМГ"ЛЬВІВТРАНСГАЗ"
Комарнівської ВТС Бібрського ЛВУМГ
Вимірювальна хіміко-аналітична лабораторія
Свідоцтво про атестацію №РЛ 157/15 чинне до 14.12.20 р.
ПАСПОРТ ФІЗИКО-ХІМІЧНИХ ПОКАЗНИКІВ ПРИРОДНОГО ГАЗУ
переданого Комарнівською ВТС Бібрського ЛВУМГ та прийнятого Самбірським УЕГГ ПАТ "Львівгаз" з ГРС Воютичі,ГРС Луки,ГРС Турка,ГРС Лютовисько,ГРС Бабино,ГРС Старий Самбір,ГРС Міженець,ГРС Хирів,ГРС Рудки
з газопроводу Комарно-Дроздовичі Ду500 за період з 01.08.2016 р. по 31.08.2016 р.
число місяця | Компонентний склад, % мол. | [11 empty] | при 20°С; 101,325 кПа | [5 empty] | Температура точки роси вологи (Р=3.92 Мпа), ºС | Температура точки роси вуглеводнів, ºС | Маса механічних домішок, г/м³ | Масова концентрація меркаптанової сірки, г/м³ | Масова концентрація сірководню, г/м³
| метан C1 | етан C2 | пропан C3 | ізо-бутан i-C4 | н-бутан н C4 | нео-пентан нео-C5 | ізо-пентан i-C5 | н-пентан н-C5 | гексани та вищі C6+ | Кисень О2 | азот N2 | діоксид вуглецю CO2 | густина кг/м³ | теплота зоряння нижча МДж/м³ | теплота зоряння нижча кКал/м³ | Теплота згоряння вища МДж/м³ | Теплота згоряння вища кКал/м³ | число Воббе вище МДж/м³
1 | 95.593 | 2.342 | 0.878 | 0.15 | 0.147 | 0.002 | 0.035 | 0.025 | 0.011 | 0.007 | 0.634 | 0.176 | 0.7045 | 34.53 | 8248.09 | 38.27 | 9140.01 | 50.04 | [5 empty] | 100 | ОК
2 | [23 empty] | 0
3 | [23 empty] | 0
4 | [23 empty] | 0
5 | [23 empty] | 0
6 | [23 empty] | 0
7 | [23 empty] | 0
8 | 95.633 | 2.302 | 0.861 | 0.144 | 0.139 | 0.002 | 0.029 | 0.021 | 0.005 | 0.007 | 0.677 | 0.18 | 0.7037 | 34.47 | 8232.81 | 38.2 | 9123.49 | 49.97 | [5 empty] | 100
9 | [23 empty] | 0
10 | [23 empty] | 0
11 | [23 empty] | 0
12 | [23 empty] | 0
13 | [23 empty] | 0
14 | [23 empty] | 0
15 | 95.804 | 2.165 | 0.787 | 0.133 | 0.131 | 0.002 | 0.027 | 0.021 | 0.009 | 0.006 | 0.745 | 0.17 | 0.702 | 34.36 | 8207.71 | 38.08 | 9096.43 | 49.89 |  |  | відсутн. | відсутн. | відсутн. | 100 | ОК
16 | [23 empty] | 0
17 | [23 empty] | 0
18 | [23 empty] | 0
19 | [23 empty] | 0
20 | [23 empty] | 0
21 | [23 empty] | 0
22 | 96.012 | 2.12 | 0.736 | 0.123 | 0.122 | 0.002 | 0.027 | 0.019 | 0.008 | 0.005 | 0.678 | 0.148 | 0.7001 | 34.34 | 8201.44 | 38.06 | 9089.99 | 49.92 | [5 empty] | 100
23 | [23 empty] | 0
24 | [23 empty] | 0
25 | [23 empty] | 0
26 | [23 empty] | 0
27 | [23 empty] | 0
28 | [23 empty] | 0
29 | 95.74 | 2.314 | 0.82 | 0.138 | 0.131 | 0.002 | 0.025 | 0.019 | 0.007 | 0.005 | 0.627 | 0.172 | 0.7026 | 34.46 | 8229.82 | 38.19 | 9120.47 | 50 | [5 empty] | 100
30 | [23 empty] | 0
31 | [23 empty] | 0
| Начальник Бібрського ЛВУМГ | [8 empty] | Б.Саловський
| Підрозділу підприємства, якому підпорядкована ХАЛ | [8 empty] | прізвище |  |  |  |  | підпис |  |  |  | дата
| Хімік ВХАЛ .2016р | [8 empty] | О.Іваненко
| ХАЛ, де здійснювались аналізи газу | [8 empty] | прізвище |  |  |  |  | підпис |  |  |  | дата

## Отчет о совместимости
Отчет о совместимости для Пролетарка червень закачка 2012.xls
Дата отчета: 13.06.2012 15:12
Некоторые свойства данной книги не поддерживаются более ранними версиями Excel. Открытие книги в более ранней версии Excel или ее сохранение в формате более ранней версии приведет к потере или ограничению функциональности этих свойств.
Несущественная потеря точности | Число экземпляров | Версия
Некоторые ячейки или стили в этой книге содержат форматирование, не поддерживаемое выбранным форматом файла. Эти форматы будут преобразованы в наиболее близкий из имеющихся форматов. | 14 | Excel 97-2003