## Лист1
ПАТ "УКРТРАНСГАЗ"
Філія "УМГ"ЛЬВІВТРАНСГАЗ"
Бібрської ВТС, Бібрського ЛВУМГ
Вимірювальна хіміко-аналітична лабораторія
Свідоцтво про атестацію № РЛ 067/13 дійсне до 16.04.2018 р.
ПАСПОРТ ФІЗИКО-ХІМІЧНИХ ПОКАЗНИКІВ ПРИРОДНОГО ГАЗУ
переданого__Бібрським_ЛВУМГ___та прийнятого ______ПАТ "Львівгаз"___ ГРС _Дідушичі_____________
з газопроводу _Івацевичі - Долина ІІ н.___________ _з 01.08.2016р. по _ 31.08.2016р._____________________________
Число місяця | Компонентний склад, % мол. | [11 empty] | при 20°С; 101,325 кПа | [5 empty] | Температура точки роси вологи (Р=3.92 Мпа), ºС | Температура точки роси вуглеводнів, ºС | Маса механічних домішок, г/м³ | Масова концентрація меркаптанової сірки, г/м³ | Масова концентрація сірководню, г/м³
| метан C1 | етан C2 | пропан C3 | ізо-бутан i-C4 | н-бутан н C4 | нео-пентан нео-C5 | ізо-пентан i-C5 | н-пентан н-C5 | гексани та вищі C6+ | Кисень О2 | азот N2 | діоксид вуглецю CO2 | густина кг/м³ | теплота зоряння нижча МДж/м³ | теплота зоряння нижча кКал/м³ | Теплота згоряння вища МДж/м³ | Теплота згоряння вища кКал/м³ | число Воббе вище МДж/м³
2016-08-02 | 90.501 | 4.608 | 1.086 | 0.127 | 0.194 | 0.002 | 0.05 | 0.039 | 0.031 | 0.006 | 1.544 | 1.812 | 0.7456 | 34.46 | 8231 | 38.16 | 9113 | 48.5 | [5 empty] | 100 | ОК
2016-08-09 | 90.621 | 4.541 | 1.074 | 0.127 | 0.191 | 0.002 | 0.048 | 0.038 | 0.035 | 0.009 | 1.54 | 1.774 | 0.7446 | 34.45 | 8228 | 38.14 | 9111 | 48.51 | [5 empty] | 100 | ОК
2016-08-23 | 90.758 | 4.511 | 1.076 | 0.13 | 0.192 | 0.002 | 0.049 | 0.038 | 0.037 | 0.006 | 1.486 | 1.715 | 0.7436 | 34.49 | 8237 | 38.19 | 9121 | 48.6 |  |  | Не вияв. | Не вияв. | Не вияв. | 100 | ОК
2016-08-30 | 90.885 | 4.468 | 1.07 | 0.128 | 0.186 | 0.002 | 0.05 | 0.041 | 0.038 | 0.007 | 1.458 | 1.667 | 0.7426 | 34.5 | 8240 | 38.2 | 9124 | 48.65 | [5 empty] | 100 | ОК
0
0
0
0
0
0
| Начальник .2016р |  |  |  |  | Саловський Б.Й.
| Підрозділу підприємства, якому підпорядкована ХАЛ | [8 empty] | прізвище |  | підпис | [5 empty] | дата
| Завідувач ХАЛ .2016р |  |  |  |  | Роїк Г.В.
| ХАЛ, де здійснювались аналізи газу | [8 empty] | прізвище |  | підпис | [5 empty] | дата

## Отчет о совместимости
Отчет о совместимости для Пролетарка червень закачка 2012.xls
Дата отчета: 13.06.2012 15:12
Некоторые свойства данной книги не поддерживаются более ранними версиями Excel. Открытие книги в более ранней версии Excel или ее сохранение в формате более ранней версии приведет к потере или ограничению функциональности этих свойств.
Несущественная потеря точности | Число экземпляров | Версия
Некоторые ячейки или стили в этой книге содержат форматирование, не поддерживаемое выбранным форматом файла. Эти форматы будут преобразованы в наиболее близкий из имеющихся форматов. | 14 | Excel 97-2003