## Лист1
ПАТ "УКРТРАНСГАЗ"
Філія "УМГ"ЛЬВІВТРАНСГАЗ"
Угерське ВВР іСП
Вимірювальна хіміко-аналітична лабораторія
Свідоцтво про атестацію № РЛ 018/13 чинне до 04.02.2018 р.
ПАСПОРТ ФІЗИКО-ХІМІЧНИХ ПОКАЗНИКІВ ПРИРОДНОГО ГАЗУ
переданого_Стрийським ВУПЗГ_та прийнятого Бібрським ЛВУМГ ПВВГ ДКС Угерсько
з газопроводу КЗУ ІІ - Угерсько Ду 1000 _за період з _01.08.2016 р. по 31.08.2016 р.
число місяця | Компонентний склад, % мол. | [11 empty] | при 20°С; 101,325 кПа | [5 empty] | Температура точки роси вологи (Р=3.92 Мпа), ºС | Температура точки роси вуглеводнів, ºС | Маса механічних домішок, г/м³ | Масова концентрація меркаптанової сірки, г/м³ | Масова концентрація сірководню, г/м³ | Об'єм газу, м³
| метан C1 | етан C2 | пропан C3 | ізо-бутан i-C4 | н-бутан н C4 | нео-пентан нео-C5 | ізо-пентан i-C5 | н-пентан н-C5 | гексани та вищі C6+ | Кисень О2 | азот N2 | діоксид вуглецю CO2 | густина кг/м³ | теплота згоряння нижча МДж/м³ | теплота згоряння нижча кКал/м³ | Теплота згоряння вища МДж/м³ | Теплота згоряння вища кКал/м³ | число Воббе вище МДж/м³
1 | 95.0903 | 2.717 | 0.8176 | 0.138 | 0.1447 | 0.0016 | 0.0351 | 0.0242 | 0.015 | 0.0089 | 0.7077 | 0.2999 | 0.7077 | 34.5286 | 8247.01 | 38.2772 | 9142.35 | 49.9367 |  |  | відсутн. | відсутн. | відсутн. |  | 100 | ОК
2 | 94.7793 | 2.9346 | 0.8269 | 0.1383 | 0.151 | 0.0012 | 0.0362 | 0.0253 | 0.0198 | 0.0082 | 0.6883 | 0.3909 | 0.7103 | 34.5801 | 8259.31 | 38.3313 | 9155.27 | 49.9141 | [6 empty] | 100 | ОК
3 | 94.9071 | 2.8494 | 0.863 | 0.1425 | 0.1484 | 0.0018 | 0.0334 | 0.0222 | 0.0088 | 0.0076 | 0.7006 | 0.3152 | 0.709 | 34.5793 | 8259.12 | 38.3314 | 9155.3 | 49.9606 | [6 empty] | 100 | ОК
4 | 94.9142 | 2.831 | 0.8553 | 0.1369 | 0.144 | 0.0015 | 0.0317 | 0.0253 | 0.0273 | 0.0099 | 0.682 | 0.3409 | 0.7094 | 34.5826 | 8259.91 | 38.3175 | 9151.96 | 49.9278 | [6 empty] | 100 | ОК
5 | 94.971 | 2.7978 | 0.8154 | 0.1309 | 0.1408 | 0.0014 | 0.0337 | 0.0238 | 0.0145 | 0.0082 | 0.7144 | 0.3481 | 0.7084 | 34.5193 | 8244.79 | 38.2665 | 9139.8 | 49.8951 | [6 empty] | 100 | ОК
6 | [24 empty] | 0
7 | [24 empty] | 0
8 | 94.981 | 2.7805 | 0.849 | 0.1337 | 0.1377 | 0.0014 | 0.028 | 0.0219 | 0.0231 | 0.0097 | 0.7056 | 0.3284 | 0.7085 | 34.5421 | 8250.24 | 38.274 | 9141.59 | 49.9015 | [6 empty] | 100
9 | 94.7671 | 2.996 | 0.7627 | 0.1202 | 0.1215 | 0.003 | 0.0266 | 0.0175 | 0.0137 | 0.0074 | 0.7049 | 0.4594 | 0.7094 | 34.4738 | 8233.93 | 38.2164 | 9127.83 | 49.796 | [6 empty] | 100
10 | 94.5729 | 3.1105 | 0.75 | 0.1164 | 0.1238 | 0.0012 | 0.0251 | 0.0198 | 0.0372 | 0.0094 | 0.7061 | 0.5276 | 0.7114 | 34.5 | 8240.04 | 38.23 | 9130.05 | 49.74 | [6 empty] | 100
11 | 95.3439 | 2.5852 | 0.8614 | 0.1384 | 0.1377 | 0.0013 | 0.0267 | 0.0202 | 0.0164 | 0.0094 | 0.6621 | 0.1973 | 0.7056 | 34.55 | 8251.5 | 38.28 | 9143.5 | 50.02 | [6 empty] | 100
12 | 94.9899 | 2.8329 | 0.7732 | 0.1245 | 0.1281 | 0.0013 | 0.0263 | 0.0206 | 0.0278 | 0.0086 | 0.6898 | 0.377 | 0.7082 | 34.49 | 8238.85 | 38.22 | 9129.29 | 49.85 | [6 empty] | 100
13 | [24 empty] | 0
14 | [24 empty] | 0
15 | 95.1363 | 2.6722 | 0.764 | 0.1232 | 0.1344 | 0.0013 | 0.0293 | 0.0233 | 0.0303 | 0.0088 | 0.7241 | 0.3528 | 0.7073 | 34.46 | 8229.87 | 38.18 | 9119.64 | 49.83 | [6 empty] | 100 | ОК
16 | 95.2088 | 2.6414 | 0.7412 | 0.1195 | 0.1278 | 0.0013 | 0.0277 | 0.0225 | 0.0267 | 0.0095 | 0.7242 | 0.3494 | 0.7065 | 34.42 | 8221.67 | 38.15 | 9110.87 | 49.81 | [6 empty] | 100 | ОК
17 | 95.0258 | 2.8423 | 0.742 | 0.1205 | 0.1218 | 0.0012 | 0.0248 | 0.019 | 0.0257 | 0.0088 | 0.688 | 0.3801 | 0.7076 | 34.47 | 8232.09 | 38.19 | 9122.03 | 49.83 | [6 empty] | 100 | ОК
18 | 95.2968 | 2.6516 | 0.7494 | 0.1214 | 0.1241 | 0.0013 | 0.0251 | 0.0191 | 0.0226 | 0.0086 | 0.6677 | 0.3123 | 0.7056 | 34.45 | 8227.86 | 38.17 | 9117.77 | 49.87 | [6 empty] | 100
19 | 95.3809 | 2.5786 | 0.7443 | 0.1192 | 0.1246 | 0.0013 | 0.0257 | 0.0202 | 0.0236 | 0.0096 | 0.6733 | 0.2987 | 0.7051 | 34.43 | 8223.61 | 38.15 | 9113.26 | 49.87 | [6 empty] | 100
20 | [24 empty] | 0
21 | [24 empty] | 0
22 | 95.282 | 2.6852 | 0.6714 | 0.1058 | 0.1108 | 0.0012 | 0.0245 | 0.0202 | 0.0292 | 0.0094 | 0.6691 | 0.3912 | 0.7055 | 34.376 | 8210.57 | 38.0958 | 9099.03 | 49.775 | [6 empty] | 100
23 | 95.3403 | 2.7236 | 0.6402 | 0.1087 | 0.1037 | 0.0019 | 0.0233 | 0.0155 | 0.0152 | 0.0069 | 0.6628 | 0.3579 | 0.7044 | 34.3594 | 8206.6 | 38.0957 | 9099 | 49.8167 | [6 empty] | 100
24 | [24 empty] | 0
25 | 95.5693 | 2.5107 | 0.7112 | 0.1124 | 0.1181 | 0.0021 | 0.0273 | 0.0184 | 0.0097 | 0.0066 | 0.6726 | 0.2416 | 0.703 | 34.3902 | 8213.96 | 38.1302 | 9107.24 | 49.9114 | [6 empty] | 100 | ОК
26 | 95.7115 | 2.3876 | 0.7522 | 0.1189 | 0.1183 | 0.0013 | 0.0235 | 0.0176 | 0.016 | 0.0094 | 0.6522 | 0.1915 | 0.7022 | 34.4075 | 8218.09 | 38.1324 | 9107.77 | 49.9404 | [6 empty] | 100 | ОК
27 | [24 empty] | 0
28 | [24 empty] | 0
29 | 95.0092 | 2.9662 | 0.713 | 0.1091 | 0.108 | 0.0023 | 0.0236 | 0.0157 | 0.0153 | 0.0074 | 0.6624 | 0.3678 | 0.7069 | 34.4623 | 8231.18 | 38.2058 | 9125.3 | 49.872 | [6 empty] | 100
30 | 94.9429 | 2.9728 | 0.7608 | 0.1168 | 0.1259 | 0.0022 | 0.0293 | 0.0201 | 0.0212 | 0.0077 | 0.6625 | 0.3378 | 0.708 | 34.5364 | 8248.88 | 38.2855 | 9144.33 | 49.9369 | [6 empty] | 100
31 | 94.4821 | 3.3531 | 0.7142 | 0.1088 | 0.1071 | 0.0018 | 0.024 | 0.0168 | 0.0155 | 0.008 | 0.6653 | 0.5033 | 0.7108 | 34.5184 | 8244.58 | 38.264 | 9139.2 | 49.8109 | [6 empty] | 100 | ОК
| Начальник Угерського ВВРіСП | [8 empty] | Р.Корчак | [7 empty] | 31.08.2016 р
| Підрозділу підприємства, якому підпорядкована ХАЛ | [8 empty] | прізвище |  |  |  | підпис | [5 empty] | дата
| Начальник ХАЛ .2016р | [8 empty] | А.Садовська | [7 empty] | 31.08.2016 р
| ХАЛ, де здійснювались аналізи газу | [8 empty] | прізвище |  |  |  | підпис | [5 empty] | дата

## Отчет о совместимости
Отчет о совместимости для Пролетарка червень закачка 2012.xls
Дата отчета: 13.06.2012 15:12
Некоторые свойства данной книги не поддерживаются более ранними версиями Excel. Открытие книги в более ранней версии Excel или ее сохранение в формате более ранней версии приведет к потере или ограничению функциональности этих свойств.
Несущественная потеря точности | Число экземпляров | Версия
Некоторые ячейки или стили в этой книге содержат форматирование, не поддерживаемое выбранным форматом файла. Эти форматы будут преобразованы в наиболее близкий из имеющихся форматов. | 14 | Excel 97-2003