## Лист1
ПАТ "УКРТРАНСГАЗ"
Філія "УМГ"ЛЬВІВТРАНСГАЗ"
Кам'янка-Бузький п/м Волинського ЛВУМГ
Вимірювальна хіміко-аналітична лабораторія
Свідоцтво про атестацію № _РЛ 154/15_ дійсне до _14.12.2020 р.
ПАСПОРТ ФІЗИКО-ХІМІЧНИХ ПОКАЗНИКІВ ПРИРОДНОГО ГАЗУ
переданого Кам'янка-Бузьким проммайданчиком Волинського ЛВУМГ та прийнятого ПАТ "Львівгаз" з ГРС Великі Мости
з газопроводу Івацевичі-Долина, II, III за період з 01.08.2016р. по 31.08.2016р.
Число місяця | Компонентний склад, % мол. | [11 empty] | при 20°С; 101,325 кПа | [5 empty] | Температура точки роси вологи (Р=3.92 Мпа), ºС | Температура точки роси вуглеводнів, ºС | Маса механічних домішок, г/м³ | Масова концентрація меркаптанової сірки, г/м³ | Масова концентрація сірководню, г/м³
| метан C1 | етан C2 | пропан C3 | ізо-бутан i-C4 | н-бутан н C4 | нео-пентан нео-C5 | ізо-пентан i-C5 | н-пентан н-C5 | гексани та вищі C6+ | Кисень О2 | азот N2 | діоксид вуглецю CO2 | густина кг/м³ | теплота зоряння нижча МДж/м³ | теплота зоряння нижча кКал/м³ | Теплота згоряння вища МДж/м³ | Теплота згоряння вища кКал/м³ | число Воббе вище МДж/м³
2016-08-05 | 93.533 | 2.799 | 0.245 | 0.015 | 0.025 | 0.003 | 0.006 | 0.002 | 0 | 0.012 | 3.315 | 0.045 | 0.7055 | 33.2 | 7930 | 36.81 | 8791 | 48.09 |  |  | не виявл. | не виявл. | не виявл. | 100 | ОК
2016-08-09 | 93.518 | 2.807 | 0.247 | 0.015 | 0.026 | 0.005 | 0.008 | 0.003 | 0 | 0.012 | 3.313 | 0.046 | 0.7057 | 33.21 | 7932 | 36.82 | 8794 | 48.1 | [5 empty] | 100 | ОК
2016-08-16 | 93.534 | 2.808 | 0.246 | 0.015 | 0.026 | 0.006 | 0.006 | 0.002 | 0 | 0.01 | 3.301 | 0.046 | 0.7056 | 33.21 | 7933 | 36.82 | 8795 | 48.1111 | [5 empty] | 100 | ОК
2016-08-26 | 93.597 | 2.795 | 0.244 | 0.014 | 0.025 | 0.006 | 0.006 | 0.002 | 0 | 0.009 | 3.256 | 0.046 | 0.7053 | 33.22 | 7935 | 36.83 | 8797 | 48.13 | [5 empty] | 100 | ОК
2016-08-30 | 93.548 | 2.804 | 0.245 | 0.015 | 0.025 | 0.008 | 0.008 | 0.003 | 0 | 0.012 | 3.286 | 0.046 | 0.7056 | 33.22 | 7935 | 36.83 | 8796 | 48.12 | [5 empty] | 100 | ОК
0
| Начальник управління .2016р | [8 empty] | Цьома Ю.О.
| Підрозділу підприємства, якому підпорядкована ХАЛ | [8 empty] | прізвище |  |  |  | підпис |  |  |  | дата
| Хімік II кат. .2016р | [8 empty] | Куровська Н.І.
| ХАЛ, де здійснювались аналізи газу | [8 empty] | прізвище |  |  |  | підпис |  |  |  | дата