## Лист1
ПАТ "УКРТРАНСГАЗ"
Філія "УМГ"ПРИКАРПАТТРАНСГАЗ"
ГВС Гребеники п/м Одеське ЛВУМГ (ВУПЗГ)
Вимірювальна хіміко-аналітична лабораторія
Свідоцтво про атестацію № РО - 014/2014 дійсне до 16.01.2017 р.
ПАСПОРТ ФІЗИКО-ХІМІЧНИХ ПОКАЗНИКІВ ПРИРОДНОГО ГАЗУ
переданого Одеським ЛВУМГ та прийнятого ПАТ "Одесагаз"
з газопроводу АТІ за період з 01 .08. 2016 р. по 31.08.2016 р.
Число місяця | Компонентний склад, % мол. | [11 empty] | при 20°С; 101,325 кПа | [5 empty] | Температура точки роси вологи (Р=3.92 Мпа), ºС | Температура точки роси вуглеводнів, ºС | Маса механічних домішок, мг/м³ | Масова концентрація меркаптанової сірки, мг/м³ | Масова концентрація сірководню, мг/м³ | Добова витрата газу, тис м3
| метан C1 | етан C2 | пропан C3 | ізо-бутан i-C4 | н-бутан н C4 | нео-пентан нео-C5 | ізо-пентан i-C5 | н-пентан н-C5 | гексани та вищі C6+ | Кисень О2 | азот N2 | діоксид вуглецю CO2 | густина кг/м³ | теплота зоряння нижча МДж/м³ | теплота зоряння нижча кКал/м³ | Теплота згоряння вища МДж/м³ | Теплота згоряння вища кКал/м³ | число Воббе вище МДж/м³
1 | 94.8212 | 2.9412 | 0.9883 | 0.1671 | 0.1575 | 0 | 0.0369 | 0.0265 | 0.0249 | 0.0085 | 0.6042 | 0.2204 | 0.7105 | 34.78 | 8308 | 38.54 | 9204 | 50.17 | -23.8 |  |  |  |  | 69611.3
2 | 94.8379 | 2.9251 | 0.9836 | 0.1669 | 0.1579 | 0 | 0.0361 | 0.0259 | 0.0246 |  | 0.6093 | 0.2207 | 0.7104 | 34.77 | 8305 | 38.52 | 9201 | 50.16 | -23.4 |  |  |  |  | 64417.7
3 | 95.0494 | 2.8064 | 0.934 | 0.1542 | 0.1452 | 0 | 0.0325 | 0.0231 | 0.0207 |  | 0.6128 | 0.2098 | 0.7083 | 34.69 | 8285 | 38.43 | 9179 | 50.12 | -24.8 |  |  |  |  | 71134.8
4 | 95.0707 | 2.7905 | 0.9322 | 0.153 | 0.1435 | 0 | 0.0321 | 0.023 | 0.02 |  | 0.6146 | 0.2084 | 0.708 | 34.68 | 8283 | 38.42 | 9177 | 50.11 | -25.4 |  |  |  |  | 71784.6
5 | 94.8193 | 2.9659 | 0.9893 | 0.1613 | 0.1513 | 0 | 0.033 | 0.0234 | 0.0202 |  | 0.603 | 0.2212 | 0.7102 | 34.77 | 8304 | 38.52 | 9200 | 50.16 | -24.8 |  |  |  |  | 72694.6
6 | 94.7874 | 2.992 | 0.9952 | 0.1607 | 0.1502 | 0 | 0.0331 | 0.0235 | 0.0198 |  | 0.6026 | 0.2237 | 0.7104 | 34.77 | 8306 | 38.53 | 9202 | 50.16 | -24.2 |  |  |  |  | 71499
7 | 94.8409 | 2.9609 | 0.9842 | 0.1581 | 0.1476 | 0 | 0.0323 | 0.0229 | 0.0191 |  | 0.6038 | 0.2183 | 0.7099 | 34.75 | 8301 | 38.51 | 9197 | 50.16 | -23.3 |  |  |  |  | 71797.5
8 | 94.9242 | 2.91 | 0.9663 | 0.155 | 0.1444 | 0 | 0.0314 | 0.0224 | 0.0186 | 0.0088 | 0.6046 | 0.2109 | 0.7091 | 34.73 | 8295 | 38.48 | 9190 | 50.14 | -24.4 |  |  |  |  | 73402.3
9 | 95.1381 | 2.7234 | 0.9559 | 0.1546 | 0.1444 | 0 | 0.0316 | 0.0226 | 0.0182 |  | 0.608 | 0.1913 | 0.7077 | 34.68 | 8283 | 38.42 | 9177 | 50.13 | -25.5 |  | відсутн. |  |  | 72353.4
10 | 95.0913 | 2.7882 | 0.9237 | 0.1512 | 0.1414 | 0 | 0.0314 | 0.0221 | 0.0181 |  | 0.6196 | 0.2011 | 0.7077 | 34.67 | 8280 | 38.41 | 9174 | 50.11 | -24.3 |  |  | <0,2 | <0,1 | 71695.2
11 | 95.1897 | 2.7125 | 0.8996 | 0.1493 | 0.1401 | 0 | 0.0319 | 0.0226 | 0.0192 |  | 0.6278 | 0.1954 | 0.707 | 34.63 | 8272 | 38.37 | 9165 | 50.09 | -23.1 |  |  |  |  | 71856.5
12 | 95.2217 | 2.6893 | 0.8904 | 0.1483 | 0.139 | 0 | 0.0316 | 0.0228 | 0.0197 |  | 0.6339 | 0.1914 | 0.7067 | 34.62 | 8269 | 38.36 | 9162 | 50.08 | -23.6 |  |  |  |  | 78562
13 | 95.0865 | 2.7678 | 0.9212 | 0.1548 | 0.1458 | 0 | 0.0332 | 0.0235 | 0.0214 |  | 0.6307 | 0.2033 | 0.708 | 34.67 | 8280 | 38.41 | 9175 | 50.1 | -25.7 |  |  |  |  | 80965.4
14 | 95.0494 | 2.7851 | 0.9296 | 0.1563 | 0.1473 | 0 | 0.0336 | 0.024 | 0.0213 |  | 0.632 | 0.2095 | 0.7083 | 34.68 | 8283 | 38.42 | 9177 | 50.1 | -26.7 |  |  |  |  | 73462.9
15 | 95.1635 | 2.717 | 0.8989 | 0.1512 | 0.1425 | 0 | 0.0325 | 0.0233 | 0.0203 | 0.0081 | 0.634 | 0.205 | 0.7073 | 34.63 | 8272 | 38.38 | 9166 | 50.08 | -26.2 |  |  |  |  | 75480.4
16 | 95.1991 | 2.6966 | 0.8904 | 0.1497 | 0.1407 | 0 | 0.0321 | 0.0228 | 0.0199 |  | 0.6322 | 0.2045 | 0.7069 | 34.62 | 8269 | 38.36 | 9162 | 50.07 | -25.2 |  |  |  |  | 75135.1
17 | 95.3351 | 2.5991 | 0.8651 | 0.145 | 0.1365 | 0 | 0.031 | 0.022 | 0.0189 |  | 0.6414 | 0.194 | 0.7058 | 34.57 | 8258 | 38.31 | 9150 | 50.05 | -24.2 |  |  |  |  | 76389.3
18 | 95.3493 | 2.5958 | 0.8605 | 0.1421 | 0.1334 | 0 | 0.0302 | 0.0212 | 0.0181 |  | 0.6472 | 0.1903 | 0.7055 | 34.56 | 8255 | 38.3 | 9147 | 50.04 | -24.3 |  |  |  |  | 76340.5
19 | 95.4529 | 2.5298 | 0.8342 | 0.1355 | 0.1273 | 0 | 0.0281 | 0.0197 | 0.0166 |  | 0.6546 | 0.1895 | 0.7045 | 34.51 | 8243 | 38.24 | 9135 | 50.01 | -25.4 |  |  |  |  | 71584.8
20 | 95.4293 | 2.555 | 0.8415 | 0.1351 | 0.1275 | 0 | 0.0274 | 0.0195 | 0.0157 |  | 0.6473 | 0.1897 | 0.7046 | 34.52 | 8246 | 38.26 | 9137 | 50.02 | -24.8 |  |  |  |  | 75614
21 | 95.2949 | 2.6558 | 0.8707 | 0.1397 | 0.1321 | 0 | 0.0285 | 0.0201 | 0.0167 |  | 0.6348 | 0.1947 | 0.7058 | 34.58 | 8259 | 38.31 | 9151 | 50.05 | -24 |  |  |  |  | 71780.2
22 | 95.3163 | 2.6511 | 0.8571 | 0.1375 | 0.1294 | 0 | 0.0289 | 0.0204 | 0.0168 |  | 0.6348 | 0.1958 | 0.7055 | 34.57 | 8256 | 38.3 | 9148 | 50.04 | -23.6 |  | відсутн. |  |  | 73480.5
23 | 95.4765 | 2.5355 | 0.8145 | 0.1322 | 0.126 | 0 | 0.0281 | 0.0198 | 0.017 | 0.0084 | 0.6518 | 0.1868 | 0.7042 | 34.5 | 8241 | 38.23 | 9132 | 50.01 | -22.4 |  |  | <0,2 | <0,1 | 73385.2
24 | 95.4322 | 2.5634 | 0.8221 | 0.1328 | 0.125 | 0 | 0.0287 | 0.0207 | 0.0174 |  | 0.6543 | 0.1914 | 0.7045 | 34.51 | 8243 | 38.25 | 9135 | 50.01 | -23.9 |  |  |  |  | 79149.3
25 | 95.1378 | 2.7793 | 0.8833 | 0.1419 | 0.1328 | 0 | 0.0299 | 0.021 | 0.0177 |  | 0.6308 | 0.2136 | 0.707 | 34.62 | 8268 | 38.36 | 9161 | 50.07 | -26.6 |  |  |  |  | 76078.4
26 | 95.0203 | 2.8643 | 0.91 | 0.1443 | 0.1342 | 0 | 0.0299 | 0.021 | 0.0172 |  | 0.6315 | 0.2154 | 0.7079 | 34.65 | 8277 | 38.4 | 9171 | 50.09 | -26.2 |  |  |  |  | 75523.1
27 | 95.1223 | 2.7893 | 0.8864 | 0.141 | 0.1306 | 0 | 0.0292 | 0.0207 | 0.0168 |  | 0.6427 | 0.2091 | 0.707 | 34.61 | 8268 | 38.36 | 9161 | 50.06 | -25.9 |  |  |  |  | 80753.5
28 | 95.1904 | 2.74 | 0.8687 | 0.1379 | 0.1277 | 0 | 0.0282 | 0.0199 | 0.0162 |  | 0.65 | 0.2092 | 0.7064 | 34.58 | 8260 | 38.32 | 9153 | 50.04 | -25.1 |  |  |  |  | 70273.5
29 | 95.1036 | 2.7883 | 0.8866 | 0.1405 | 0.1301 | 0 | 0.0283 | 0.02 | 0.0162 |  | 0.6564 | 0.218 | 0.7071 | 34.6 | 8265 | 38.34 | 9158 | 50.04 | -24 |  |  |  |  | 74080.7
30 | 95.0104 | 2.8566 | 0.9071 | 0.143 | 0.1318 | 0 | 0.0288 | 0.0203 | 0.0164 | 0.0075 | 0.6525 | 0.2212 | 0.7078 | 34.64 | 8273 | 38.38 | 9166 | 50.06 | -23.9 |  |  |  |  | 73864.4
31 | 95.0247 | 2.8405 | 0.9032 | 0.1427 | 0.1322 | 0 | 0.029 | 0.0204 | 0.0166 |  | 0.659 | 0.2199 | 0.7077 | 34.63 | 8271 | 38.37 | 9164 | 50.05 | -24.5 |  |  |  |  | 79651.9
Сумарне значення за місяць, тис. м3 | [23 empty] | 2293801.9
Начальник Одеського ЛВУМГ Девдера Б.П. 31.08 .2016 р.
| Підрозділу підприємства, якому підпорядкована ХАЛ | [8 empty] | прізвище |  | підпис | [5 empty] | дата
Хімік ГВС Гребеники Царалунга Л.Л. 31.08.2016 р.
| ХАЛ, де здійснювались аналізи газу | [8 empty] | прізвище |  | підпис | [5 empty] | дата