## Лист1
ПАТ "УКРТРАНСГАЗ"
Філія "УМГ"КИЇВТРАНСГАЗ"
___Лубенський_______________п/м ______Лубенське________ ЛВУМГ
Вимірювальна хіміко-аналітична лабораторія
Свідоцтво про атестацію № _____199-15_________ дійсне до _____31.12.2018____________ р.
ПАСПОРТ ФІЗИКО-ХІМІЧНИХ ПОКАЗНИКІВ ПРИРОДНОГО ГАЗУ
переданого Лубенським ЛВУ МГ та прийнятого ПАТ "Лубнигаз" на ГРС Лубни (ГРС Новаки, ГРС Пирятин, ГРС Гребінка, ГРС Мгарь)
з газопроводу _______Шебелинка-Полтава-Київ (ШПК) ____________________за період з ___01.08.2016 року_______ по _______31.08.2016 року _______________________
Число місяця | Компонентний склад, % мол. | [11 empty] | при 20°С; 101,325 кПа | [5 empty] | Температура точки роси вологи (Р=3.92 Мпа), ºС | Температура точки роси вуглеводнів, ºС | Маса механічних домішок, мг/м³ | Масова концентрація меркаптанової сірки, мг/м³ | Масова концентрація сірководню, мг/м³ | Добова витрата газу, тис. м³
| метан C1 | етан C2 | пропан C3 | ізо-бутан i-C4 | н-бутан н C4 | нео-пентан нео-C5 | ізо-пентан i-C5 | н-пентан н-C5 | гексани та вищі C6+ | Кисень О2 | азот N2 | діоксид вуглецю CO2 | густина кг/м³ | теплота зоряння нижча МДж/м³ | теплота зоряння нижча кКал/м³ | Теплота згоряння вища МДж/м³ | Теплота згоряння вища кКал/м³ | число Воббе вище МДж/м³
1 | 89.467 | 5.031 | 1.154 | 0.123 | 0.19 | 0.005 | 0.052 | 0.042 | 0.081 | 0.005 | 1.472 | 2.378 | 0.756 | 34.5 | 8240 | 38.21 | 9126 | 48.22 | -2.9 | -1.7 |  | < 0,2 | < 0,1 | 25.253 | 100 | ОК
2 | [23 empty] | 25.6394 | 0
3 | [23 empty] | 26.6642 | 0
4 | [23 empty] | 26.6878 | 0
5 | [23 empty] | 26.3885 | 0
6 | [23 empty] | 25.0249 | 0
7 | [23 empty] | 25.4116 | 0
8 | 89.378 | 5.031 | 1.172 | 0.124 | 0.194 | 0.005 | 0.053 | 0.043 | 0.088 | 0.007 | 1.536 | 2.369 | 0.757 | 34.5 | 8241 | 38.22 | 9127 | 48.2 | -2.2 | -3.7 | відсутні |  |  | 27.3808 | 100 | ОК
9 | [23 empty] | 24.31 | 0
10 | [23 empty] | 23.4443 | 0
11 | [23 empty] | 23.8051 | 0
12 | [23 empty] | 24.6863 | 0
13 | [23 empty] | 27.4208 | 0
14 | [23 empty] | 25.5922 | 0
15 | 89.369 | 5.109 | 1.111 | 0.117 | 0.18 | 0.004 | 0.047 | 0.037 | 0.073 | 0.006 | 1.482 | 2.465 | 0.757 | 34.43 | 8224 | 38.14 | 9108 | 48.11 | -4.6 | -2.9 |  |  |  | 25.5132 | 100 | ОК
16 | [23 empty] | 25.2638 | 0
17 | [23 empty] | 25.1122 | 0
18 | [23 empty] | 25.6323 | 0
19 | [23 empty] | 24.2952 | 0
20 | [23 empty] | 24.3348 | 0
21 | [23 empty] | 24.8969 | 0
22 | 89.401 | 5.074 | 1.153 | 0.122 | 0.187 | 0.004 | 0.05 | 0.041 | 0.077 | 0.006 | 1.478 | 2.407 | 0.757 | 34.48 | 8237 | 38.2 | 9123 | 48.19 | -9.8 | -8.3 |  |  |  | 25.2206 | 100 | ОК
23 | [23 empty] | 26.0933 | 0
24 | [23 empty] | 28.2002 | 0
25 | [23 empty] | 27.4167 | 0
26 | [23 empty] | 26.5447 | 0
27 | [23 empty] | 26.2201 | 0
28 | [23 empty] | 24.7795 | 0
29 | 89.358 | 5.084 | 1.155 | 0.123 | 0.191 | 0.005 | 0.051 | 0.041 | 0.077 | 0.006 | 1.52 | 2.389 | 0.757 | 34.48 | 8237 | 38.2 | 9123 | 48.18 | -7.1 | -5.3 |  |  |  | 27.4028 | 100
30 | [23 empty] | 27.4627 | 0
31 | [23 empty] | 28.2434 | 0
[17 empty] | Сумарне значення за місяць, тис. м³ | [6 empty] | 800.3413
| Головний інженер Лубенського ЛВУМГ Сирота В.П. | [15 empty] | 31.08.2016 року
| Підрозділу підприємства, якому підпорядкована ХАЛ | [8 empty] | прізвище |  | підпис | [5 empty] | дата
| Завідувач ВХАЛ Лубенського ЛВУМГ Федченко Л.Д. | [15 empty] | 31.08.2016 року
| ХАЛ, де здійснювались аналізи газу | [8 empty] | прізвище |  | підпис | [5 empty] | дата

## Отчет о совместимости
Отчет о совместимости для Пролетарка червень закачка 2012.xls
Дата отчета: 13.06.2012 15:12
Некоторые свойства данной книги не поддерживаются более ранними версиями Excel. Открытие книги в более ранней версии Excel или ее сохранение в формате более ранней версии приведет к потере или ограничению функциональности этих свойств.
Несущественная потеря точности | Число экземпляров | Версия
Некоторые ячейки или стили в этой книге содержат форматирование, не поддерживаемое выбранным форматом файла. Эти форматы будут преобразованы в наиболее близкий из имеющихся форматов. | 14 | Excel 97-2003