## Лист1
ПАТ "УКРТРАНСГАЗ"
Філія "УМГ"КИЇВТРАНСГАЗ"
___Лубенський_______________п/м ______Лубенське________ ЛВУМГ
Вимірювальна хіміко-аналітична лабораторія
Свідоцтво про атестацію № _____199-15_________ дійсне до _____31.12.2018____________ р.
ПАСПОРТ ФІЗИКО-ХІМІЧНИХ ПОКАЗНИКІВ ПРИРОДНОГО ГАЗУ
переданого Лубенським ЛВУ МГ та прийнятого ПАТ "Полтавагаз" на ГРС Гоголево (ГРС Миргород, В.Багачка, ГРС В.Сороченці)
з газопроводу _______Шебелинка-Полтава-Київ (ШПК) ____________________за період з ___01.08.2016 року_______ по _______31.08.2016 року _______________________
Число місяця | Компонентний склад, % мол. | [11 empty] | при 20°С; 101,325 кПа | [5 empty] | Температура точки роси вологи (Р=3.92 Мпа), ºС | Температура точки роси вуглеводнів, ºС | Маса механічних домішок, мг/м³ | Масова концентрація меркаптанової сірки, мг/м³ | Масова концентрація сірководню, мг/м³ | Добова витрата газу, тис. м³
| метан C1 | етан C2 | пропан C3 | ізо-бутан i-C4 | н-бутан н C4 | нео-пентан нео-C5 | ізо-пентан i-C5 | н-пентан н-C5 | гексани та вищі C6+ | Кисень О2 | азот N2 | діоксид вуглецю CO2 | густина кг/м³ | теплота зоряння нижча МДж/м³ | теплота зоряння нижча кКал/м³ | Теплота згоряння вища МДж/м³ | Теплота згоряння вища кКал/м³ | число Воббе вище МДж/м³
1 | 88.883 | 5.094 | 1.193 | 0.142 | 0.203 | 0.006 | 0.058 | 0.042 | 0.08 | 0.005 | 1.066 | 3.228 | 0.766 | 34.42 | 8221 | 38.12 | 9104 | 47.8 | -2.9 | -1.7 |  | < 0,2 | < 0,1 | 2.0429 | 100 | ОК
2 | [23 empty] | 1.7377 | 0
3 | [23 empty] | 2.0415 | 0
4 | [23 empty] | 2.0597 | 0
5 | [23 empty] | 1.9516 | 0
6 | [23 empty] | 2.0106 | 0
7 | [23 empty] | 1.8812 | 0
8 | 88.845 | 5.092 | 1.206 | 0.143 | 0.206 | 0.006 | 0.059 | 0.043 | 0.094 | 0.005 | 1.099 | 3.202 | 0.766 | 34.45 | 8227 | 38.15 | 9111 | 47.82 | -2.2 | -3.7 | відсутні |  |  | 2.0899 | 100 | ОК
9 | [23 empty] | 1.8701 | 0
10 | [23 empty] | 1.9406 | 0
11 | [23 empty] | 1.9603 | 0
12 | [23 empty] | 2.0892 | 0
13 | [23 empty] | 2.5335 | 0
14 | [23 empty] | 2.5316 | 0
15 | 88.832 | 5.096 | 1.194 | 0.143 | 0.204 | 0.006 | 0.058 | 0.042 | 0.087 | 0.006 | 1.083 | 3.249 | 0.767 | 34.42 | 8221 | 38.12 | 9103 | 47.79 | -4.6 | -2.9 |  |  |  | 2.5112 | 100 | ОК
16 | [23 empty] | 2.5073 | 0
17 | [23 empty] | 2.3656 | 0
18 | [23 empty] | 2.3242 | 0
19 | [23 empty] | 2.1025 | 0
20 | [23 empty] | 2.2661 | 0
21 | [23 empty] | 2.0655 | 0
22 | 88.918 | 5.066 | 1.189 | 0.143 | 0.202 | 0.006 | 0.056 | 0.041 | 0.081 | 0.007 | 1.104 | 3.187 | 0.765 | 34.41 | 8218 | 38.11 | 9101 | 47.81 | -9.8 | -8.3 |  |  |  | 2.1384 | 100 | ОК
23 | [23 empty] | 2.0859 | 0
24 | [23 empty] | 2.2043 | 0
25 | [23 empty] | 2.2874 | 0
26 | [23 empty] | 2.2592 | 0
27 | [23 empty] | 2.2702 | 0
28 | [23 empty] | 1.9578 | 0
29 | 88.819 | 5.105 | 1.198 | 0.146 | 0.205 | 0.005 | 0.059 | 0.042 | 0.086 | 0.005 | 1.002 | 3.328 | 0.767 | 34.42 | 8223 | 38.13 | 9106 | 47.77 | -7.1 | -5.3 |  |  |  | 2.0638 | 100
30 | [23 empty] | 1.9373 | 0
31 | [23 empty] | 2.2108 | 0
[17 empty] | Сумарне значення за місяць, тис. м³ | [6 empty] | 66.2979
| Головний інженер Лубенського ЛВУМГ Сирота В.П. | [15 empty] | 31.08.2016 року
| Підрозділу підприємства, якому підпорядкована ХАЛ | [8 empty] | прізвище |  | підпис | [5 empty] | дата
| Завідувач ВХАЛ Лубенського ЛВУМГ Федченко Л.Д. | [15 empty] | 31.08.2016 року
| ХАЛ, де здійснювались аналізи газу | [8 empty] | прізвище |  | підпис | [5 empty] | дата

## Отчет о совместимости
Отчет о совместимости для Пролетарка червень закачка 2012.xls
Дата отчета: 13.06.2012 15:12
Некоторые свойства данной книги не поддерживаются более ранними версиями Excel. Открытие книги в более ранней версии Excel или ее сохранение в формате более ранней версии приведет к потере или ограничению функциональности этих свойств.
Несущественная потеря точности | Число экземпляров | Версия
Некоторые ячейки или стили в этой книге содержат форматирование, не поддерживаемое выбранным форматом файла. Эти форматы будут преобразованы в наиболее близкий из имеющихся форматов. | 14 | Excel 97-2003