## Лист1
ПАТ "УКРТРАНСГАЗ"
Філія "УМГ"КИЇВТРАНСГАЗ"
___Лубенський_______________п/м ______Лубенське________ ЛВУМГ
Вимірювальна хіміко-аналітична лабораторія
Свідоцтво про атестацію № _____199-15_________ дійсне до _____31.12.2018____________ р.
ПАСПОРТ ФІЗИКО-ХІМІЧНИХ ПОКАЗНИКІВ ПРИРОДНОГО ГАЗУ
переданого Лубенським ЛВУ МГ та прийнятого ПАТ "Полтавагаз" на ГРС Чорнухи
з газопроводу ____Гнідинці-Шебелинка-Полтава-Київ(ШПК) __________за період з ___01.08.2016 року_______ по _______31.08.2016 року _______________________
Число місяця | Компонентний склад, % мол. | [11 empty] | при 20°С; 101,325 кПа | [5 empty] | Температура точки роси вологи (Р=3.92 Мпа), ºС | Температура точки роси вуглеводнів, ºС | Маса механічних домішок, мг/м³ | Масова концентрація меркаптанової сірки, мг/м³ | Масова концентрація сірководню, мг/м³ | Добова витрата газу, тис. м³
| метан C1 | етан C2 | пропан C3 | ізо-бутан i-C4 | н-бутан н C4 | нео-пентан нео-C5 | ізо-пентан i-C5 | н-пентан н-C5 | гексани та вищі C6+ | Кисень О2 | азот N2 | діоксид вуглецю CO2 | густина кг/м³ | теплота зоряння нижча МДж/м³ | теплота зоряння нижча кКал/м³ | Теплота згоряння вища МДж/м³ | Теплота згоряння вища кКал/м³ | число Воббе вище МДж/м³
1 | 78.531 | 11.374 | 1.079 | 0.072 | 0.296 | 0.005 | 0.189 | 0.162 | 0.049 | 0.01 | 5.372 | 2.861 | 0.824 | 34.93 | 8337 | 38.62 | 9216 | 46.68 | -8.4 | -4.6 | відсутн. | відсутн. | 3.3 | 2.6666 | 100 | ОК
2 | [23 empty] | 2.6562 | 0
3 | [23 empty] | 2.8998 | 0
4 | [23 empty] | 2.84 | 0
5 | [23 empty] | 2.8701 | 0
6 | [23 empty] | 2.7488 | 0
7 | [23 empty] | 2.8558 | 0
8 | 78.955 | 11.23 | 0.978 | 0.071 | 0.319 | 0.004 | 0.174 | 0.152 | 0.063 | 0.016 | 5.139 | 2.899 | 0.822 | 34.91 | 8333 | 38.6 | 9212 | 46.73 | -8.7 | -5 |  |  |  | 2.8301 | 100 | ОК
9 | [23 empty] | 2.7661 | 0
10 | [23 empty] | 2.7535 | 0
11 | [23 empty] | 2.7234 | 0
12 | [23 empty] | 2.9776 | 0
13 | [23 empty] | 3.4083 | 0
14 | [23 empty] | 3.2762 | 0
15 | 78.263 | 10.334 | 3.993 | 0.297 | 0.586 | 0 | 0.069 | 0.056 | 0.022 | 0.009 | 3.813 | 2.558 | 0.844 | 36.93 | 8813 | 40.78 | 9732 | 48.71 | -10.7 | -7.8 |  |  |  | 3.0131 | 100 | ОК
16 | [23 empty] | 2.9528 | 0
17 | [23 empty] | 2.9256 | 0
18 | [23 empty] | 2.946 | 0
19 | [23 empty] | 2.9264 | 0
20 | [23 empty] | 2.8674 | 0
21 | [23 empty] | 2.9515 | 0
22 | 77.586 | 11.748 | 1.484 | 0.16 | 0.483 | 0 | 0.151 | 0.125 | 0.039 | 0.01 | 5.482 | 2.732 | 0.833 | 35.37 | 8441 | 39.08 | 9327 | 47 | -10.7 | -7.1 |  |  |  | 2.6971 | 100 | ОК
23 | [23 empty] | 2.7175 | 0
24 | [23 empty] | 2.8199 | 0
25 | [23 empty] | 2.8525 | 0
26 | [23 empty] | 2.8441 | 0
27 | [23 empty] | 3.4496 | 0
28 | [23 empty] | 2.4505 | 0
29 | 78.355 | 11.176 | 1.706 | 0.155 | 0.472 | 0 | 0.172 | 0.149 | 0.047 | 0.011 | 4.961 | 2.796 | 0.831 | 35.53 | 8480 | 39.26 | 9370 | 47.26 | -9.3 | -5.5 |  |  |  | 2.6934 | 100
30 | [23 empty] | 2.6466 | 0
31 | [23 empty] | 3.0001 | 0
[17 empty] | Сумарне значення за місяць, тис. м³ | [6 empty] | 89.0266
| Головний інженер Лубенського ЛВУМГ Сирота В.П. | [15 empty] | 31.08.2016 року
| Підрозділу підприємства, якому підпорядкована ХАЛ | [8 empty] | прізвище |  | підпис | [5 empty] | дата
| Завідувач ВХАЛ Лубенського ЛВУМГ Федченко Л.Д. | [15 empty] | 31.08.2016 року
| ХАЛ, де здійснювались аналізи газу | [8 empty] | прізвище |  | підпис | [5 empty] | дата

## Отчет о совместимости
Отчет о совместимости для Пролетарка червень закачка 2012.xls
Дата отчета: 13.06.2012 15:12
Некоторые свойства данной книги не поддерживаются более ранними версиями Excel. Открытие книги в более ранней версии Excel или ее сохранение в формате более ранней версии приведет к потере или ограничению функциональности этих свойств.
Несущественная потеря точности | Число экземпляров | Версия
Некоторые ячейки или стили в этой книге содержат форматирование, не поддерживаемое выбранным форматом файла. Эти форматы будут преобразованы в наиболее близкий из имеющихся форматов. | 14 | Excel 97-2003