## Лист1
ПАТ "УКРТРАНСГАЗ"
Філія "УМГ"КИЇВТРАНСГАЗ"
___Лубенський_______________п/м ______Лубенське________ ЛВУМГ
Вимірювальна хіміко-аналітична лабораторія
Свідоцтво про атестацію № _____199-15_________ дійсне до _____31.12.2018____________ р.
ПАСПОРТ ФІЗИКО-ХІМІЧНИХ ПОКАЗНИКІВ ПРИРОДНОГО ГАЗУ
переданого Лубенським ЛВУ МГ та прийнятого ПАТ "Лубнигаз" на ГРС Яцини (ГРС Кейболівка, ГРС Каплинці)
з газопроводу ____Єлецьк-Курск-Київ (ЄККК) __________за період з ___01.08.2016 року_______ по _______31.08.2016 року _______________________
Число місяця | Компонентний склад, % мол. | [11 empty] | при 20°С; 101,325 кПа | [5 empty] | Температура точки роси вологи (Р=3.92 Мпа), ºС | Температура точки роси вуглеводнів, ºС | Маса механічних домішок, мг/м³ | Масова концентрація меркаптанової сірки, мг/м³ | Масова концентрація сірководню, мг/м³ | Добова витрата газу, тис. м³
| метан C1 | етан C2 | пропан C3 | ізо-бутан i-C4 | н-бутан н C4 | нео-пентан нео-C5 | ізо-пентан i-C5 | н-пентан н-C5 | гексани та вищі C6+ | Кисень О2 | азот N2 | діоксид вуглецю CO2 | густина кг/м³ | теплота зоряння нижча МДж/м³ | теплота зоряння нижча кКал/м³ | Теплота згоряння вища МДж/м³ | Теплота згоряння вища кКал/м³ | число Воббе вище МДж/м³
1 | 77.371 | 12.796 | 3.446 | 0.203 | 0.361 | 0.012 | 0.041 | 0.037 | 0.014 | 0.004 | 1.205 | 4.51 | 0.856 | 37.23 | 8893 | 44.18 | 9818 | 48.78 | -4.6 | -1.7 |  |  |  | 0.5013 | 100 | ОК
2 | [23 empty] | 0.4407 | 0
3 | [23 empty] | 0.5993 | 0
4 | [23 empty] | 0.5375 | 0
5 | [23 empty] | 0.5383 | 0
6 | [23 empty] | 0.5253 | 0
7 | [23 empty] | 0.4728 | 0
8 | 77.049 | 12.88 | 3.628 | 0.221 | 0.392 | 0.016 | 0.045 | 0.04 | 0.018 | 0.004 | 1.183 | 4.524 | 0.86 | 37.4 | 8934 | 44.28 | 9863 | 48.89 | -3.3 | -1.4 |  | 4.2 | 3.35 | 0.5357 | 100 | ОК
9 | [23 empty] | 0.4942 | 0
10 | [23 empty] | 0.5008 | 0
11 | [23 empty] | 0.4726 | 0
12 | [23 empty] | 0.5467 | 0
13 | [23 empty] | 0.6352 | 0
14 | [23 empty] | 0.5098 | 0
15 | 76.964 | 13.05 | 3.548 | 0.208 | 0.372 | 0.015 | 0.042 | 0.038 | 0.016 | 0.004 | 1.159 | 4.584 | 0.86 | 37.36 | 8924 | 44.23 | 9852 | 48.83 | -11.7 | -9.8 |  |  |  | 0.5329 | 100 | ОК
16 | [23 empty] | 0.5286 | 0
17 | [23 empty] | 0.518 | 0
18 | [23 empty] | 0.5524 | 0
19 | [23 empty] | 0.5128 | 0
20 | [23 empty] | 0.5562 | 0
21 | [23 empty] | 0.5052 | 0
22 | 78.301 | 12.068 | 3.573 | 0.245 | 0.48 | 0.016 | 0.064 | 0.057 | 0.022 | 0.005 | 1.399 | 3.77 | 0.85 | 37.47 | 8950 | 41.37 | 9882 | 49.27 | -8.7 | -6 |  |  |  | 0.4995 | 100 | ОК
23 | [23 empty] | 0.4829 | 0
24 | [23 empty] | 0.5089 | 0
25 | [23 empty] | 0.5008 | 0
26 | [23 empty] | 0.5354 | 0
27 | [23 empty] | 0.6191 | 0
28 | [23 empty] | 0.4908 | 0
29 | 77.679 | 13.246 | 3.36 | 0.179 | 0.311 | 0.009 | 0.032 | 0.028 | 0.02 | 0.004 | 1.207 | 3.925 | 0.849 | 37.43 | 8939 | 44.59 | 9870 | 49.23 | -7.4 | -3.9 |  |  |  | 0.4701 | 100
30 | [23 empty] | 0.4744 | 0
31 | [20 empty] | відс. |  |  | 0.4569 | 0
[17 empty] | Сумарне значення за місяць, тис. м³ | [6 empty] | 16.0551
| Головний інженер Лубенського ЛВУМГ Сирота В.П. | [15 empty] | 31.08.2016 року
| Підрозділу підприємства, якому підпорядкована ХАЛ | [8 empty] | прізвище |  | підпис | [5 empty] | дата
| Завідувач ВХАЛ Лубенського ЛВУМГ Федченко Л.Д. | [15 empty] | 31.08.2016 року
| ХАЛ, де здійснювались аналізи газу | [8 empty] | прізвище |  | підпис | [5 empty] | дата

## Отчет о совместимости
Отчет о совместимости для Пролетарка червень закачка 2012.xls
Дата отчета: 13.06.2012 15:12
Некоторые свойства данной книги не поддерживаются более ранними версиями Excel. Открытие книги в более ранней версии Excel или ее сохранение в формате более ранней версии приведет к потере или ограничению функциональности этих свойств.
Несущественная потеря точности | Число экземпляров | Версия
Некоторые ячейки или стили в этой книге содержат форматирование, не поддерживаемое выбранным форматом файла. Эти форматы будут преобразованы в наиболее близкий из имеющихся форматов. | 14 | Excel 97-2003