## Лист1
ПАТ "УКРТРАНСГАЗ"
Філія "УМГ"ЛЬВІВТРАНСГАЗ"
Рівненське ЛВУМГ
Вимірювальна хіміко-аналітична лабораторія
Свідоцтво про атестацію № РТ 0031/2015 дійсне до 22.04.2020 р.
ПАСПОРТ 16-1 ФІЗИКО-ХІМІЧНИХ ПОКАЗНИКІВ ПРИРОДНОГО ГАЗУ
переданого Рівненським ЛВУМГ та прийнятого ТОВ"СВ Трансгаз",ТОВ "СтейтОіл",АГНКС Дубно,,АГНКС Рівне, ПАТ "Рівнегаз", ПАТ "Волинь-Цемент", по газопроводу Кам'янка-Бузька - Рівне від ГРС: Радивилів,Пляшівка,Козин,Стовпець,Демидівка,Млинів,Ярославовичі,Дубно,Варковичі,Грушвиця,Урвена,Мізоч,Остріг,Оженіно,Гоща,Здолбунів, Корнин,Рівне-1,Котів,Любомирка,Костопіль,Березно,Малинськ,Степань,Катеринівка,Сарни,Тинне,Азот,Деражне за серпень місяць.
| Число місяця | Компонентний склад, % мол. | [11 empty] | при 20°С; 101,325 кПа | [5 empty] | Температура точки роси вологи (Р=3.92 Мпа), ºС | Температура точки роси вуглеводнів, ºС | Маса механічних домішок, г/м³ | Масова концентрація меркаптанової сірки, г/м³ | Масова концентрація сірководню, г/м³ | Об'єм газу м³
|  | метан C1 | етан C2 | пропан C3 | ізо-бутан i-C4 | н-бутан н C4 | нео-пентан нео-C5 | ізо-пентан i-C5 | н-пентан н-C5 | гексани та вищі C6+ | Кисень О2 | азот N2 | діоксид вуглецю CO2 | густина кг/м³ | теплота зоряння нижча МДж/м³ | теплота зоряння нижча кКал/м³ | Теплота згоряння вища МДж/м³ | Теплота згоряння вища кКал/м³ | число Воббе вище МДж/м³
| 2016-08-01 | 95.5149 | 2.2333 | 0.6786 | 0.1054 | 0.112 | 0.0027 | 0.0247 | 0.026 | 0.0118 | 0.013 | 0.8555 | 0.4221 | 0.704 | 34.17 | 8162.14 | 37.88 | 9046.48 | 49.54 | [6 empty] | 100 | ОК
шпшппшрпшпршгршргщшрощшошозщошщгшщшщшщшщшщшщшщшщшщшщшщшщшщшщшщшщшщшщшщшщшщшщшщшщшщшщшщшщшщшщшгакенваеваевепаннгггггггггггггггггггггггггггг
| 2016-08-08 | 94.9453 | 2.7712 | 0.8974 | 0.1483 | 0.1436 | 0.0014 | 0.0286 | 0.026 | 0.01 | 0.0137 | 0.7913 | 0.2233 | 0.7084 | 34.57 | 8257.74 | 38.31 | 9149.67 | 49.95 | [6 empty] | 100.0001
| 2016-08-15 | 95.4559 | 2.4423 | 0.8165 | 0.1334 | 0.1292 | 0.0014 | 0.0248 | 0.0227 | 0.0149 | 0.0133 | 0.7691 | 0.1765 | 0.7043 | 34.44 | 8227 | 38.17 | 9116.97 | 49.92 | -5.2 | [5 empty] | 100 | ОК
| 2016-08-22 | 95.2197 | 2.6423 | 0.8826 | 0.1476 | 0.1412 | 0.002 | 0.0272 | 0.0247 | 0.012 | 0.0135 | 0.7313 | 0.1559 | 0.7063 | 34.57 | 8257.56 | 38.31 | 9149.88 | 50.03 | -4.9 | [5 empty] | 100 | ОК
| 2016-08-29 | 95.6867 | 2.2821 | 0.8103 | 0.1219 | 0.1169 | 0.0008 | 0.0194 | 0.0244 | 0.014 | 0.012 | 0.7791 | 0.1324 | 0.7023 | 34.39 | 8213.27 | 38.11 | 9102.37 | 49.91 | -4.6 |  | відсутн. | відсутн. | відсутн. |  | 100 | ОК
|  | Начальник управління | [8 empty] | Олійник І.Я. | [6 empty] | 01.09.2016 р.
|  | Підрозділу підприємства, якому підпорядкована ХАЛ | [8 empty] | прізвище |  |  |  | підпис |  |  |  | дата
|  | Хімік | [8 empty] | Шевчук М.О. | [6 empty] | 01.09.2016 р.
|  | ВХАЛ, де здійснювались аналізи газу | [8 empty] | прізвище |  |  |  | підпис |  |  |  | дата