## Лист1
ПАТ "УКРТРАНСГАЗ"
Філія "УМГ"ЛЬВІВТРАНСГАЗ"
Рівненське ЛВУМГ
Вимірювальна хіміко-аналітична лабораторія
Свідоцтво про атестацію № РТ 0031/2015 дійсне до 22.04.2020 р.
ПАСПОРТ 16-4 ФІЗИКО-ХІМІЧНИХ ПОКАЗНИКІВ ПРИРОДНОГО ГАЗУ
переданого Рівненським ЛВУМГ та прийнятого ПАТ "Рівнегаз",по газопроводу Коростень - Рокитне і газопроводу Рокитне - Дубровиця від ГРС: Рокитне,Карпилівка,Федорівка,Дубровиця за серпень місяць.
Число місяця | Компонентний склад, % мол. | [11 empty] | при 20°С; 101,325 кПа | [5 empty] | Температура точки роси вологи (Р=3.92 Мпа), ºС | Температура точки роси вуглеводнів, ºС | Маса механічних домішок, г/м³ | Масова концентрація меркаптанової сірки, г/м³ | Масова концентрація сірководню, г/м³ | Об'єм газу м³ | Об'єм газу м³
| метан C1 | етан C2 | пропан C3 | ізо-бутан i-C4 | н-бутан н C4 | нео-пентан нео-C5 | ізо-пентан i-C5 | н-пентан н-C5 | гексани та вищі C6+ | Кисень О2 | азот N2 | діоксид вуглецю CO2 | густина кг/м³ | теплота зоряння нижча МДж/м³ | теплота зоряння нижча кКал/м³ | Теплота згоряння вища МДж/м³ | Теплота згоряння вища кКал/м³ | число Воббе вище МДж/м³
2016-08-01 | 89.8258 | 4.8859 | 1.1072 | 0.1243 | 0.1862 | 0.0023 | 0.0548 | 0.0459 | 0.0177 | 0.0135 | 1.7057 | 2.0306 | 0.7506 | 34.4 | 8216.62 | 38.09 | 9097.19 | 48.25 | [7 empty] | 99.9999
2016-08-08 | 89.8337 | 4.9095 | 1.0601 | 0.1167 | 0.1734 | 0.0018 | 0.0513 | 0.0453 | 0.0199 | 0.0122 | 1.7084 | 2.0676 | 0.7502 | 34.35 | 8204.96 | 38.04 | 9084.58 | 48.19 | [7 empty] | 99.9999
2016-08-15 | 89.6918 | 4.9793 | 1.0501 | 0.1157 | 0.1717 | 0.0014 | 0.052 | 0.0456 | 0.0272 | 0.0123 | 1.7327 | 2.1201 | 0.7514 | 34.35 | 8203.86 | 38.03 | 9083.16 | 48.15 | [7 empty] | 99.9999
2016-08-22 | 91.5935 | 4.7722 | 1.0609 | 0.1216 | 0.1782 | 0.0013 | 0.0507 | 0.0441 | 0.0323 | 0.0136 | 0.1652 | 1.9665 | 0.741 | 34.89 | 8332.99 | 38.63 | 9226.78 | 49.25 | [7 empty] | 100.0001
2016-08-29 | 89.6923 | 4.9759 | 1.0495 | 0.1142 | 0.1718 | 0.0023 | 0.0514 | 0.0461 | 0.0232 | 0.0121 | 1.7312 | 2.1301 | 0.7513 | 34.34 | 8201.57 | 38.02 | 9080.68 | 48.14 | [7 empty] | 100.0001
| Начальник управління | [8 empty] | Олійник І.Я. | [6 empty] | 01.09.2016 р.
| Підрозділу підприємства, якому підпорядкована ХАЛ | [8 empty] | прізвище |  |  |  | підпис |  |  |  | дата
| Хімік | [8 empty] | Шевчук М.О. | [6 empty] | 01.09.2016 р.
| ХАЛ, де здійснювались аналізи газу | [8 empty] | прізвище |  |  |  | підпис |  |  |  | дата