## Лист1
ПАТ "УКРТРАНСГАЗ"
УМГ "ЛЬВІВТРАНСГАЗ"
Тернопільське ЛВУМГ
Вимірювальна хіміко-аналітична лабораторія
Свідоцтво про атестацію № РХ-1391/14 дійсне до 18.12.17 р.
ПАСПОРТ ФІЗИКО-ХІМІЧНИХ ПОКАЗНИКІВ ПРИРОДНОГО ГАЗУ
переданого Тернопільським ЛВУМГ та прийнятого ПАТ "Тернопільгаз",перелік ГРС, на які поширюються результати контролю: Бережани, Жуків, Підгайці, Скалат, Сорцьке, Теребовля, Денисів, Козівка, Козова, Криве, Острів, Саранчуки, Ходачків
з газопроводу КЗУ-2, ГРС Тернопіль за період з 01.08.2016р. по 31.08.2016р.
Число місяця | Компонентний склад, % мол. | [11 empty] | при 20°С; 101,325 кПа | [5 empty] | Температура точки роси вологи (Р=3.92 Мпа), ºС | Температура точки роси вуглеводнів, ºС | об҆҆҆҆҆єм спожитого газу тис.м³ | Маса механічних домішок, г/м³ | Масова концентрація меркаптанової сірки, г/м³ | Масова концентрація сірководню, г/м³
| метан C1 | етан C2 | пропан C3 | ізо-бутан i-C4 | н-бутан н C4 | нео-пентан нео-C5 | ізо-пентан i-C5 | н-пентан н-C5 | гексани та вищі C6+ | Кисень О2 | азот N2 | діоксид вуглецю CO2 | густина кг/м³ | теплота зоряння нижча МДж/м³ | теплота зоряння нижча кКал/м³ | Теплота згоряння вища МДж/м³ | Теплота згоряння вища кКал/м³ | число Воббе вище МДж/м³
02/08 | 89.612 | 5.022 | 1.222 | 0.128 | 0.211 | 0.001 | 0.057 | 0.05 | 0.049 | 0.011 | 1.679 | 1.958 | 0.7533 | 34.5984 | 8263.69 | 38.3005 | 9147.91 | 48.4316 | -3.4 | -0.3 |  |  |  |  | 100 | ОК
09/08 | 89.814 | 4.821 | 1.218 | 0.134 | 0.216 | 0.004 | 0.071 | 0.05 | 0.029 | 0.013 | 1.69 | 1.94 | 0.7519 | 34.5454 | 8251.03 | 38.2438 | 9134.38 | 48.4038 | -1.2 | -0.2 |  |  |  |  | 100 | ОК
16/08 | 89.924 | 4.909 | 1.113 | 0.12 | 0.192 | 0.001 | 0.066 | 0.044 | 0.048 | 0.011 | 1.626 | 1.946 | 0.7505 | 34.51 | 8243.7 | 38.21 | 9126.7 | 48.41 | [6 empty] | 100 | ОК
23/08 | 89.636 | 4.986 | 1.212 | 0.134 | 0.211 | 0.004 | 0.068 | 0.047 | 0.066 | 0.013 | 1.672 | 1.951 | 0.7537 | 34.63 | 8270.21 | 38.33 | 9154.94 | 48.45 | [6 empty] | 100 | ОК
30/08 | 89.783 | 4.923 | 1.187 | 0.128 | 0.204 | 0.002 | 0.065 | 0.047 | 0.053 | 0.01 | 1.644 | 1.954 | 0.7522 | 34.57 | 8257.75 | 38.27 | 9141.68 | 48.43 | -4.5 | -3.6 |  | не виявл. | не виявл. | не виявл. | 100 | ОК
0
0
| Головний інженер Тернопільського ЛВУМГ | [8 empty] | Тарапата Я.І.
| Підрозділу підприємства, якому підпорядкована ВХАЛ | [8 empty] | прізвище |  |  |  | підпис |  |  |  | дата
| Хімік ІІ кат. .2016р | [8 empty] | Снігур О.Б.
| ВХАЛ, де здійснювались аналізи газу | [8 empty] | прізвище |  |  |  | підпис |  |  |  | дата

## Отчет о совместимости
Отчет о совместимости для Пролетарка червень закачка 2012.xls
Дата отчета: 13.06.2012 15:12
Некоторые свойства данной книги не поддерживаются более ранними версиями Excel. Открытие книги в более ранней версии Excel или ее сохранение в формате более ранней версии приведет к потере или ограничению функциональности этих свойств.
Несущественная потеря точности | Число экземпляров | Версия
Некоторые ячейки или стили в этой книге содержат форматирование, не поддерживаемое выбранным форматом файла. Эти форматы будут преобразованы в наиболее близкий из имеющихся форматов. | 14 | Excel 97-2003