## Лист1
ПАТ "УКРТРАНСГАЗ"
Філія "УМГ"ПРИКАРПАТТРАНСГАЗ"
Богородчанське ЛВУМГ
Вимірювальна хіміко-аналітична лабораторія
Свідоцтво про атестацію № ІФ 760 дійсне до 12 червня 2019 р.
ПАСПОРТ ФІЗИКО-ХІМІЧНИХ ПОКАЗНИКІВ ПРИРОДНОГО ГАЗУ
переданого Богородчанським ЛВУМГ та прийнятого ПАТ "Тернопільгаз"
ГРС-Улашківці
з газопроводу "Прогрес" за період з 01.08.2016 р. по 05.09.2016 р.
Число місяця | Компонентний склад, % мол. | [11 empty] | при 20°С; 101,325 кПа | [5 empty] | Температура точки роси вологи (Р=3.92 Мпа), ºС | Маса механічних домішок, мг/м³ | Масова концентрація меркаптанової сірки, мг/м³ | Масова концентрація сірководню, мг/м³
| метан C1 | етан C2 | пропан C3 | ізо-бутан i-C4 | н-бутан н-C4 | нео-пентан нео-C5 | ізо-пентан i-C5 | н-пентан н-C5 | гексани та вищі C6+ | Кисень О2 | азот N2 | діоксид вуглецю CO2 | густина кг/м³ | теплота зоряння вища МДж/м³ | теплота зоряння вища кКал/м³ | теплота зоряння нижча МДж/м³ | теплота зоряння нижча кКал/м³ | число Воббе вище МДж/м³
1 | 94.8519 | 2.9194 | 0.9808 | 0.1623 | 0.1629 | 0.0011 | 0.032 | 0.0228 | 0.0119 | 0.005 | 0.6423 | 0.2076 | 0.7099 | 38.5104 | 9198.051 | 34.7443 | 8298.5335 | 50.1623 | -12.9 |  |  |  | 100 | ОК
8 | 94.9341 | 2.9232 | 0.965 | 0.1524 | 0.151 | 0.0012 | 0.028 | 0.0199 | 0.0098 | 0.0033 | 0.6152 | 0.1969 | 0.7088 | 38.4888 | 9192.8919 | 34.7237 | 8293.6133 | 50.171 | -15.8 |  |  |  | 100 | ОК
15 | 95.2292 | 2.6892 | 0.8874 | 0.1466 | 0.147 | 0.0016 | 0.0285 | 0.0204 | 0.0111 | 0.0036 | 0.6473 | 0.1881 | 0.7065 | 38.3662 | 9163.6094 | 34.6095 | 8266.3371 | 50.0935 | -15.3 |  |  |  | 100 | ОК
22 | 95.3281 | 2.6589 | 0.858 | 0.136 | 0.1365 | 0.001 | 0.0257 | 0.0184 | 0.0075 | 0.0033 | 0.6449 | 0.1817 | 0.7053 | 38.3162 | 9151.6671 | 34.5628 | 8255.183 | 50.0714 | -17.3 | не виявлено | 0.186 | 0.055 | 100 | ОК
29 | 94.7552 | 3.0492 | 0.9765 | 0.1522 | 0.1479 | 0.0024 | 0.027 | 0.019 | 0.009 | 0.0028 | 0.6207 | 0.2381 | 0.7101 | 38.5088 | 9197.6689 | 34.7429 | 8298.1991 | 50.1516 | -16.9 |  |  |  | 100 | ОК
Об'єм природного газу, який відповідає даному паспорту ФХП для ГРС-Улашківці, у серпні становить 38 437 м³.
| Головний інженер Богородчанського ЛВУМГ | [9 empty] | В. Опацький | [6 empty] | 05.09.2016 р.
| Хімік ВХАЛ Богородчанського ЛВУМГ | [9 empty] | Н.Сапіжак | [6 empty] | 05.09.2016 р.

## Отчет о совместимости
Отчет о совместимости для Пролетарка червень закачка 2012.xls
Дата отчета: 13.06.2012 15:12
Некоторые свойства данной книги не поддерживаются более ранними версиями Excel. Открытие книги в более ранней версии Excel или ее сохранение в формате более ранней версии приведет к потере или ограничению функциональности этих свойств.
Несущественная потеря точности | Число экземпляров | Версия
Некоторые ячейки или стили в этой книге содержат форматирование, не поддерживаемое выбранным форматом файла. Эти форматы будут преобразованы в наиболее близкий из имеющихся форматов. | 14 | Excel 97-2003