## Лист1
ПАТ "УКРТРАНСГАЗ"
Філія "УМГ"ПРИКАРПАТТРАНСГАЗ"
Богородчанське ЛВУМГ
Вимірювальна хіміко-аналітична лабораторія
Свідоцтво про атестацію № ІФ 760 дійсне до 12 червня 2019 р.
ПАСПОРТ ФІЗИКО-ХІМІЧНИХ ПОКАЗНИКІВ ПРИРОДНОГО ГАЗУ
переданого Богородчанським ЛВУМГ та прийнятого ПАТ "Тернопільгаз"
ГРС-Чортків, ГРС-Шульганівка, ГРС-Білобожниця, ГРС-Джурин, ГРС-Палашівка, ГРС-Бучач, ГРС-Бариш, ГРС-Золотий потік, ГРС-Передмістя, ГРС-Монастириськ, ГРС-Коропець, ГРС-Задарів
з газопроводу "Союз" за період з 01.08.2016 р. по 05.09.2016 р.
Число місяця | Компонентний склад, % мол. | [11 empty] | при 20°С; 101,325 кПа | [5 empty] | Температура точки роси вологи (Р=3.92 Мпа), ºС | Маса механічних домішок, мг/м³ | Масова концентрація меркаптанової сірки, мг/м³ | Масова концентрація сірководню, мг/м³
| метан C1 | етан C2 | пропан C3 | ізо-бутан i-C4 | н-бутан н-C4 | нео-пентан нео-C5 | ізо-пентан i-C5 | н-пентан н-C5 | гексани та вищі C6+ | Кисень О2 | азот N2 | діоксид вуглецю CO2 | густина кг/м³ | теплота зоряння вища МДж/м³ | теплота зоряння вища кКал/м³ | теплота зоряння нижча МДж/м³ | теплота зоряння нижча кКал/м³ | число Воббе вище МДж/м³
1 | 94.9656 | 2.8281 | 0.9494 | 0.1544 | 0.1559 | 0.0012 | 0.031 | 0.0222 | 0.0123 | 0.0045 | 0.6679 | 0.2075 | 0.7088 | 38.4444 | 9182 | 34.683 | 8284 | 50.1142 | -8.2 |  |  |  | 100 | ОК
8 | 95.1139 | 2.7486 | 0.9077 | 0.1424 | 0.1429 | 0.001 | 0.0269 | 0.0192 | 0.0084 | 0.0039 | 0.6851 | 0.2 | 0.7071 | 38.3611 | 9162 | 34.6054 | 8265 | 50.0653 | -14.8 | не виявлено | 0.184 | 0.066 | 100 | ОК
15 | 95.4731 | 2.4144 | 0.8196 | 0.13 | 0.1346 | 0.0012 | 0.0269 | 0.0198 | 0.0097 | 0.0039 | 0.7778 | 0.189 | 0.7042 | 38.1733 | 9118 | 34.4311 | 8224 | 49.9252 | -12.3 |  |  |  | 100 | ОК
22 | 95.7175 | 2.3663 | 0.758 | 0.1184 | 0.1206 | 0.0007 | 0.0236 | 0.0168 | 0.0082 | 0.0039 | 0.7007 | 0.1653 | 0.7018 | 38.1319 | 9108 | 34.3912 | 8214 | 49.9536 | -16.1 |  |  |  | 100 | ОК
29 | 95.1009 | 2.8098 | 0.8944 | 0.1405 | 0.1377 | 0.002 | 0.0261 | 0.0184 | 0.0065 | 0.0029 | 0.6493 | 0.2115 | 0.7071 | 38.3711 | 9165 | 34.6145 | 8268 | 50.0799 | -16.7 |  |  |  | 100 | ОК
Об'єм природного газу, який відповідає даному паспорту ФХП для вказаних ГРС, у серпні становить 1 123 868м³.
| Головний інженер Богородчанського ЛВУМГ | [9 empty] | В. Опацький | [6 empty] | 05.09.2016 р.
| Хімік ВХАЛ Богородчанського ЛВУМГ | [9 empty] | Н.Сапіжак | [6 empty] | 05.09.2016 р.

## Отчет о совместимости
Отчет о совместимости для Пролетарка червень закачка 2012.xls
Дата отчета: 13.06.2012 15:12
Некоторые свойства данной книги не поддерживаются более ранними версиями Excel. Открытие книги в более ранней версии Excel или ее сохранение в формате более ранней версии приведет к потере или ограничению функциональности этих свойств.
Несущественная потеря точности | Число экземпляров | Версия
Некоторые ячейки или стили в этой книге содержат форматирование, не поддерживаемое выбранным форматом файла. Эти форматы будут преобразованы в наиболее близкий из имеющихся форматов. | 14 | Excel 97-2003