## Лист1
ПАТ "УКРТРАНСГАЗ"
Філія "УМГ"ПРИКАРПАТТРАНСГАЗ"
Богородчанське ЛВУМГ
Вимірювальна хіміко-аналітична лабораторія
Свідоцтво про атестацію № ІФ 760 дійсне до 12 червня 2019 р.
ПАСПОРТ ФІЗИКО-ХІМІЧНИХ ПОКАЗНИКІВ ПРИРОДНОГО ГАЗУ
переданого Богородчанським ЛВУМГ та прийнятого ПАТ "Тернопільгаз"
ГРС-Колиндяни, ГРС Борщів, ГРС-Заліщики, ГРС-Товсте, ГРС-Торське, ГРС-Шутроминці
з газопроводу "УПУ" за період з 01.08.2016 р. по 05.09.2016 р.
Число місяця | Компонентний склад, % мол. | [11 empty] | при 20°С; 101,325 кПа | [5 empty] | Температура точки роси вологи (Р=3.92 Мпа), ºС | Маса механічних домішок, мг/м³ | Масова концентрація меркаптанової сірки, мг/м³ | Масова концентрація сірководню, мг/м³
| метан C1 | етан C2 | пропан C3 | ізо-бутан i-C4 | н-бутан н-C4 | нео-пентан нео-C5 | ізо-пентан i-C5 | н-пентан н-C5 | гексани та вищі C6+ | Кисень О2 | азот N2 | діоксид вуглецю CO2 | густина кг/м³ | теплота зоряння вища МДж/м³ | теплота зоряння вища кКал/м³ | теплота зоряння нижча МДж/м³ | теплота зоряння нижча кКал/м³ | число Воббе вище МДж/м³
1 | 94.9241 | 2.8675 | 0.9606 | 0.1578 | 0.1591 | 0.0012 | 0.0315 | 0.0226 | 0.0118 | 0.0045 | 0.6524 | 0.2069 | 0.7092 | 38.4735 | 9189 | 34.71 | 8290 | 50.1378 | -16.3 |  |  |  | 100 | ОК
8 | 95.0321 | 2.829 | 0.9326 | 0.1472 | 0.1472 | 0.0009 | 0.0277 | 0.0198 | 0.0107 | 0.0037 | 0.6517 | 0.1974 | 0.7079 | 38.4231 | 9177 | 34.6629 | 8279 | 50.1171 | -11.6 |  |  |  | 100 | ОК
15 | 95.2585 | 2.6502 | 0.8753 | 0.1431 | 0.1443 | 0.0015 | 0.028 | 0.0202 | 0.0113 | 0.0037 | 0.6748 | 0.1891 | 0.7062 | 38.3321 | 9155 | 34.578 | 8259 | 50.0612 | -14.6 |  |  |  | 100 | ОК
22 | 95.4645 | 2.5615 | 0.8257 | 0.1308 | 0.1315 | 0.0008 | 0.025 | 0.0179 | 0.0081 | 0.0034 | 0.6551 | 0.1757 | 0.7041 | 38.26 | 9138 | 34.5104 | 8243 | 50.0393 | -16.1 | не виявлено | 0.179 | 0.047 | 100 | ОК
29 | 94.9555 | 2.9092 | 0.9294 | 0.1462 | 0.1428 | 0.0018 | 0.0262 | 0.0187 | 0.0097 | 0.0026 | 0.6346 | 0.2233 | 0.7084 | 38.4334 | 9180 | 34.6725 | 8281 | 50.1134 | -16.6 |  |  |  | 100 | ОК
Об'єм природного газу, який відповідає даному паспорту ФХП для вказаних ГРС, у серпні становить 1 464 307 м³.
| Головний інженер Богородчанського ЛВУМГ | [9 empty] | В. Опацький | [6 empty] | 05.09.2016 р.
| Хімік ВХАЛ Богородчанського ЛВУМГ | [9 empty] | Н.Сапіжак | [6 empty] | 05.09.2016 р.

## Отчет о совместимости
Отчет о совместимости для Пролетарка червень закачка 2012.xls
Дата отчета: 13.06.2012 15:12
Некоторые свойства данной книги не поддерживаются более ранними версиями Excel. Открытие книги в более ранней версии Excel или ее сохранение в формате более ранней версии приведет к потере или ограничению функциональности этих свойств.
Несущественная потеря точности | Число экземпляров | Версия
Некоторые ячейки или стили в этой книге содержат форматирование, не поддерживаемое выбранным форматом файла. Эти форматы будут преобразованы в наиболее близкий из имеющихся форматов. | 14 | Excel 97-2003