## Паспорт
ПАТ "УКРТРАНСГАЗ" Філія УМГ "ХАРКІВТРАНСГАЗ" Шебелинський пм Шебелинського ЛВУМГ
Вимірювальна хіміко-аналітична лабораторія Свідоцтво про атестацію №100-355/2015 дісне до 20.12.2018р.
ПАСПОРТ ФІЗИКО-ХІМІЧНИХ ПОКАЗНИКІВ ПРИРОДНОГО ГАЗУ
| переданого |  | Шебелинське ЛВУМГ |  |  |  | та прийнятого | Шебелинське ЛВУМГ |  |  |  | перелік ГРС на які поширюються результати контролю
ПВВГ "ШКС-3"
з газопроводу |  |  | Новопсков-Шебелинка Ду 1200 | [5 empty] | за період з 01.08.2016 по 31.08.2016 |  |  |  |  | (точка відбору - ПВВГ ШКС-3 )
| Число місяця | Компонентний склад , % мол. | [11 empty] | Фізико-хімічні показники газу, при 20 ºС, 101,325 кПа | [5 empty] | Температура точки роси вологи (Р = 3.92 МПа) | Температура точки роси вуглеводів, ºС | Маса механічних домішок, г/100м3 | Масова концентрація меркаптанової сірки, г/м3 | Масова концентрація сірководню, г/м3
|  | метан C₁ | етан C₂ | пропан С₃ | ізо-бутан i-C₄ | н-бутан н C₄ | нео-пентан нео-C₅ | ізо-пентан i-C₅ | н-пентан н-C₅ | гексани та вищі C₆+ | Кисень О₂ | азот N₂ | діоксид вуглецю CO₂ | Густина, кг/м3 | Теплота згоряння нижча, МДж/м3(кВт⋅год/м3) | Теплота зоряння нижча кКал/м³ | Теплота згоряння вища, МДж/м3 (кВт⋅год/м3) | Теплота згоряння вища кКал/м³ | Число Воббе вище, МДж/м3 (кВт⋅год/м3)
| 1 | 92.8008 | 4.0718 | 0.9234 | 0.1093 | 0.1913 | 0.0044 | 0.0635 | 0.0486 | 0.1233 | 0.0018 | 1.4043 | 0.2576 | 0.7246 | 34.93 | 8342.8872 | 38.68 | 9238.5593 | 49.87 | -14.1 | 17 |  |  |  | 100.0001
| 2 | 92.8516 | 4.0337 | 0.9039 | 0.107 | 0.1878 | 0.0062 | 0.062 | 0.047 | 0.1339 | 0.0019 | 1.3878 | 0.2772 | 0.7245 | 34.92 | 8340.4987 | 38.67 | 9236.1708 | 49.86 | -14.3 | 17.2 |  |  |  | 100 | ОК
| 3 | 92.7482 | 4.0842 | 0.9309 | 0.1103 | 0.1951 | 0.0057 | 0.0671 | 0.0504 | 0.1463 | 0.0018 | 1.4043 | 0.2557 | 0.7256 | 34.98 | 8354.8295 | 38.73 | 9250.5016 | 49.9 | -14.5 | 17.6 |  | 0.0002 | 0.0001 | 100 | ОК
| 4 | 92.7602 | 4.1192 | 0.9258 | 0.1092 | 0.1932 | 0.0046 | 0.0598 | 0.047 | 0.1209 | 0.0021 | 1.4113 | 0.2466 | 0.7246 | 34.94 | 8345.2756 | 38.69 | 9240.9477 | 49.8818 | -14.3 | 18.1 |  |  |  | 99.9999
| 5 | 92.679 | 4.1121 | 0.9364 | 0.1099 | 0.1946 | 0.0081 | 0.068 | 0.051 | 0.1528 | 0.0018 | 1.4205 | 0.2657 | 0.7263 | 34.99 | 8357.2179 | 38.748 | 9254.8008 | 49.8968 | -14.9 | 18 |  |  |  | 99.9999
| 6 | [14 empty] | 0 |  | 0 | [6 empty] | 0
| 7 | [14 empty] | 0 |  | 0 | [6 empty] | 0
| 8 | 92.6539 | 4.106 | 0.9467 | 0.1128 | 0.1982 | 0.0052 | 0.068 | 0.0513 | 0.1521 | 0.0019 | 1.4488 | 0.2552 | 0.7265 | 34.99 | 8357.2179 | 38.75 | 9255.2785 | 49.8907 | -15.2 | 17.8 |  |  |  | 100.0001
| 9 | 92.7294 | 4.1015 | 0.9279 | 0.1108 | 0.1949 | 0.0057 | 0.055 | 0.0452 | 0.1438 | 0.0022 | 1.4111 | 0.2727 | 0.7255 | 34.95 | 8347.6641 | 38.71 | 9245.7247 | 49.8726 | -15.3 | 17.7 |  |  |  | 100.0002
| 10 | 92.7713 | 4.103 | 0.9316 | 0.1107 | 0.1946 | 0.0046 | 0.0488 | 0.0404 | 0.1306 | 0.0022 | 1.4117 | 0.2504 | 0.7246 | 34.93 | 8342.8872 | 38.68 | 9238.5593 | 49.88 | -16.1 | 18.3 | відсут. |  |  | 99.9999
| 11 | 92.743 | 4.1111 | 0.9268 | 0.1104 | 0.1944 | 0.0049 | 0.052 | 0.0435 | 0.1446 | 0.0023 | 1.4115 | 0.2555 | 0.7252 | 34.96 | 8350.0525 | 38.71 | 9245.7247 | 49.8854 | -16.2 | 18.6 |  |  |  | 100 | ОК
| 12 | 92.6864 | 4.1097 | 0.9418 | 0.1137 | 0.2 | 0.0083 | 0.0562 | 0.0466 | 0.139 | 0.0022 | 1.4421 | 0.254 | 0.7257 | 34.96 | 8350.0525 | 38.72 | 9248.1131 | 49.88 | -14.8 | 17.7 |  |  |  | 100 | ОК
| 13 | [14 empty] | 0 |  | 0 | [6 empty] | 0
| 14 | [14 empty] | 0 |  | 0 | [6 empty] | 0
| 15 | 92.7783 | 4.0762 | 0.9222 | 0.1115 | 0.1959 | 0.0117 | 0.0615 | 0.0493 | 0.1389 | 0.002 | 1.399 | 0.2534 | 0.7252 | 34.97 | 8352.441 | 38.73 | 9250.5016 | 49.9 | -15 | 18.2 |  |  |  | 99.9999
| 16 | 92.6887 | 4.1237 | 0.9417 | 0.1139 | 0.2 | 0.0069 | 0.0555 | 0.0461 | 0.1273 | 0.0021 | 1.4343 | 0.2598 | 0.7255 | 34.9506 | 8347.8074 | 38.703 | 9244.0527 | 49.8694 | -17.3 | 18.6 |  |  |  | 100 | ОК
| 17 | [12 empty] | 0.7262 |  | 0 |  | 0 |  | -17.7 | 18.3 |  |  |  | 0
| 18 | 92.7782 | 4.122 | 0.933 | 0.1162 | 0.1959 | 0.0068 | 0.0677 | 0.0586 | 0.0972 | 0.0021 | 1.4139 | 0.2084 | 0.7243 | 34.95 | 8347.6641 | 38.71 | 9245.7247 | 49.9158 | -16.1 | 18.6 |  |  |  | 100 | ОК
| 19 | 92.7536 | 4.1332 | 0.9253 | 0.115 | 0.1947 | 0.0306 | 0.0674 | 0.0593 | 0.0914 | 0.0025 | 1.3995 | 0.2276 | 0.7248 | 34.97 | 8352.441 | 38.72 | 9248.1131 | 49.9167 | -16.3 | 18.5 |  |  |  | 100.0001
| 20 | [14 empty] | 0 |  | 0 | [6 empty] | 0
| 21 | [14 empty] | 0 |  | 0 | [6 empty] | 0
| 22 | 92.8265 | 4.0499 | 0.923 | 0.1118 | 0.1923 | 0.0059 | 0.0524 | 0.0461 | 0.1527 | 0.0019 | 1.3863 | 0.2513 | 0.7249 | 34.9616 | 8350.4347 | 38.7155 | 9247.0383 | 49.9033 | -11.8 | 16 |  |  |  | 100.0001
| 23 | 92.868 | 4.067 | 0.9231 | 0.1118 | 0.1922 | 0.0069 | 0.0527 | 0.0461 | 0.0812 | 0.0019 | 1.3854 | 0.2637 | 0.7231 | 34.87 | 8328.5564 | 38.62 | 9224.2285 | 49.84 | 11.7 | 22.3 |  |  |  | 100 | ОК
| 24 | [14 empty] | 0 |  | 0 | [6 empty] | 0
| 25 | 92.7251 | 4.1125 | 0.9483 | 0.1976 | 0.1168 | 0.0057 | 0.0472 | 0.0545 | 0.1515 | 0.0019 | 1.4133 | 0.2255 | 0.7257 | 34.9999 | 8359.5825 | 38.76 | 9257.667 | 49.9315 | 13 | 15.1 |  |  |  | 99.9999
| 26 | 92.6955 | 4.1171 | 0.9306 | 0.1141 | 0.195 | 0.0104 | 0.0537 | 0.0483 | 0.1517 | 0.0019 | 1.4186 | 0.263 | 0.726 | 34.98 | 8354.8295 | 38.73 | 9250.5016 | 49.89 | 9.1 | 14.1 |  |  |  | 99.9999
| 27 | [14 empty] | 0 |  | 0 | [6 empty] | 0
| 28 | [14 empty] | 0 |  | 0 | [6 empty] | 0
| 29 | 92.7959 | 4.0566 | 0.9215 | 0.1332 | 0.1639 | 0.0104 | 0.0481 | 0.0503 | 0.1428 | 0.002 | 1.3773 | 0.2979 | 0.7252 | 34.9362 | 8344.368 | 38.6879 | 9240.4462 | 49.8604 | 14.1 | 22.9 | відсут. |  |  | 99.9999
| 30 | 92.8735 | 4.0219 | 0.9111 | 0.1316 | 0.1614 | 0.0092 | 0.047 | 0.0495 | 0.1444 | 0.002 | 1.3825 | 0.2658 | 0.7244 | 34.9263 | 8342.0034 | 38.6776 | 9237.9861 | 49.8737 | 14.5 | 21.6 |  | 0.0002 | 0.0001 | 99.9999
| 31 | [14 empty] | 0 |  | 0 | [6 empty] | 0
| 31 | 92.7643 | 4.0818 | 0.9289 | 0.1346 | 0.1659 | 0.0105 | 0.0483 | 0.0505 | 0.1447 | 0.0022 | 1.4084 | 0.2599 | 0.7252 | 34.9544 | 8348.715 | 38.7074 | 9245.1037 | 49.883 | -2.7 | 18.1 |  |  |  | 100
Керівник |  |  |  | Головний інженер Шебелинського ЛВУМГ | [8 empty] | Буховцев О.Л.
|  |  |  | підрозділу підприємства, якому підпорядковується лабораторія | [8 empty] | прізвище |  |  |  |  | підпис |  |  | дата
Керівник лабораторії |  |  |  | Завідувач вимірювальної хіміко-аналітичної лабораторії | [8 empty] | Євтушенко С.О.
|  |  |  | лабораторія, де здійснювались аналізи газу | [8 empty] | прізвище |  |  |  |  | підпис |  |  | дата
- червоним виділено Зразок для введення своїх даних

## Додаток
ПАТ "УКРТРАНСГАЗ"
Філія УМГ"Харківтрансгаз"
Шебелинський ПМ Шебелинського ЛВУМГ
Додаток до Паспорту фізико-хімічних показників природного газу
переданого Шебелинським ЛВУМГ прийнятого Шебелинським ЛВУМГ та ПАТ "ХАРКІВГАЗ" по ПВВГ "ШКС-3"
з газопроводу Новопсков-Шебелинка Ду 1200 з 01.08.2016 по 31.08.2016
Число місяця | Обсяг газу, переданого за добу, м3 |  |  | Загальний обсяг газу, м3 | Теплота згоряння нижча, (за поточну добу та середньозважене значення за місяць) МДж/м3
ПВВГ "ШКС-3"*
1 | 3546054 |  |  | 3546054 | 34.25 | Если в первом числе месяца у нас не было измерения ФХП, то в X15 вводим последнее значение Теплоты сгорания низшей вручную из прошлого месяца!
2 | 3512205.25 |  |  | 3512205.25 | 34.92
3 | 2931913 |  |  | 2931913 | 34.98
4 | 3620432.5 |  |  | 3620432.5 | 34.94
5 | 3651487.25 |  |  | 3651487.25 | 34.99
6 | 3561937.75 |  |  | 3561937.75 | 34.99
7 | 3553440 |  |  | 3553440 | 34.99
8 | 3643776.5 |  |  | 3643776.5 | 34.99
9 | 3698966.75 |  |  | 3698966.75 | 34.95
10 | 3611441 |  |  | 3611441 | 34.93
11 | 3563661.25 |  |  | 3563661.25 | 34.96
12 | 3580433.75 |  |  | 3580433.75 | 34.96
13 | 3669548.5 |  |  | 3669548.5 | 34.96
14 | 3650816.75 |  |  | 3650816.75 | 34.96
15 | 3575704.5 |  |  | 3575704.5 | 34.97
16 | 3419136.5 |  |  | 3419136.5 | 34.9506
17 | 3411867 |  |  | 3411867 | 34.9506
18 | 3481042.5 |  |  | 3481042.5 | 34.95
19 | 3524403 |  |  | 3524403 | 34.97
20 | 3482420.25 |  |  | 3482420.25 | 34.97
21 | 3527926 |  |  | 3527926 | 34.97
22 | 3500846.5 |  |  | 3500846.5 | 34.9616
23 | 3396627.5 |  |  | 3396627.5 | 34.87
24 | 3492523 |  |  | 3492523 | 34.87
25 | 3522090 |  |  | 3522090 | 34.9999
26 | 3614666.75 |  |  | 3614666.75 | 34.98
27 | 3590333 |  |  | 3590333 | 34.98
28 | 3474797.75 |  |  | 3474797.75 | 34.98
29 | 3532520 |  |  | 3532520 | 34.9362
30 | 3508192.25 |  |  | 3508192.25 | 34.9263
31 | 2754312.5 |  |  | 2754312.5 | 34.9263
Загальний обсяг газу, м3 | 108605523.25 |  |  | 108605523.25 | 34.9333 | Столбец X не трогать, данные пересчитываются и переносятся из Паспорта!
31
* без врахування власних потреб
В.о. начальника Шебелинського ЛВУМГ |  | Буховцев О.Л.
Керівник підрозділу підприємства |  | прізвище | підпис |  | дата
Начальник служби ГВ та М |  | Пивовар Є.В.
Керівник служби, відповідальної за облік газу |  | прізвище | підпис |  | дата