## Паспорт
ПАТ "УКРТРАНСГАЗ"
Філія "УМГ "ХАРКІВТРАНСГАЗ"
Харківський п/м Харківського ЛВУМГ
Вимірювальна хіміко-аналітична лабораторія
Свідоцтво про атестацію № ______________ дійсне до _________________ р. |  |  | № 100-359/2015 |  | дійсне до 20.12.2018 р.
ПАСПОРТ ФІЗИКО-ХІМІЧНИХ ПОКАЗНИКІВ ПРИРОДНОГО ГАЗУ
переданого Харківським ЛВУМГ та прийнятого ПАТ "Харківгаз" , Зміївською ТЕС по ГРС Комсомольське
з газопроводу ШБКБ за період з 01.08.2016 по 31.08.2016
Число місяця | Компонентний склад , % мол. | [11 empty] | Фізико-хімічні показники газу, при 20 ºС, 101,325 кПа | [5 empty] | Температура точки роси вологи (Р = 3.92 МПа) | Температура точки роси вуглеводів, ºС | Маса механічних домішок, г/100м3 | Масова концентрація меркаптанової сірки, г/м3 | Масова концентрація сірководню, г/м3
| метан C₁ | етан C₂ | пропан С₃ | ізо-бутан i-C₄ | н-бутан н C₄ | нео-пентан нео-C₅ | ізо-пентан i-C₅ | н-пентан н-C₅ | гексани та вищі C₆+ | Кисень О₂ | азот N₂ | діоксид вуглецю CO₂ | Густина, кг/м3 | Теплота згоряння нижча, МДж/м3(кВт⋅год/м3) | Теплота зоряння нижча кКал/м³ | Теплота згоряння вища, МДж/м3 (кВт⋅год/м3) | Теплота згоряння вища кКал/м³ | Число Воббе вище, МДж/м3 (кВт⋅год/м3)
1 | [23 empty] | 0
2 | 90.3401 | 3.0413 | 1.1057 | 0.1508 | 0.2741 | 0.0032 | 0.0865 | 0.0841 | 0.2035 | 0.0174 | 2.7012 | 1.9919 | 0.7534 | 34 | 8120 | 37.64 | 8991 | 47.6 | -8.6 | -1.9 | відсутні | <0,0002 | 0.0012 | 99.9998
3 | [23 empty] | 0
4 | [23 empty] | 0
5 | [23 empty] | 0
6 | [23 empty] | 0
7 | [23 empty] | 0
8 | [23 empty] | 0
9 | 90.2828 | 3.0512 | 1.0995 | 0.1509 | 0.2762 | 0.0033 | 0.09 | 0.0879 | 0.2226 | 0.0159 | 2.6703 | 2.0495 | 0.7546 | 34.02 | 8126 | 37.67 | 8997 | 47.59 | -8.3 | -2.2 |  |  |  | 100.0001
10 | [23 empty] | 0
11 | [23 empty] | 0
12 | [23 empty] | 0
13 | [23 empty] | 0
14 | [23 empty] | 0
15 | [23 empty] | 0
16 | 90.3537 | 3.0704 | 1.1018 | 0.1498 | 0.2723 | 0.0033 | 0.0866 | 0.083 | 0.1937 | 0.0155 | 2.6679 | 2.0021 | 0.7531 | 33.99 | 8120 | 37.64 | 8990 | 47.6 | -8.1 | -1.5 | відсутні | <0,0002 | 0.0011 | 100.0001
17 | [23 empty] | 0
18 | [23 empty] | 0
19 | [23 empty] | 0
20 | [23 empty] | 0
21 | [23 empty] | 0
22 | 90.263 | 3.0919 | 1.122 | 0.153 | 0.2794 | 0.0033 | 0.0909 | 0.0889 | 0.2536 | 0.017 | 2.668 | 1.969 | 0.7552 | 34.12 | 8149 | 37.77 | 9022 | 47.7 | -8.4 | -1.3 |  |  |  | 100 | ОК
23 | [23 empty] | 0
24 | [23 empty] | 0
25 | [23 empty] | 0
26 | [23 empty] | 0
27 | [23 empty] | 0
28 | [23 empty] | 0
29 | [23 empty] | 0
30 | 90.1804 | 3.1218 | 1.1317 | 0.1554 | 0.2859 | 0.0035 | 0.094 | 0.0921 | 0.2665 | 0.016 | 2.6568 | 1.9959 | 0.7565 | 34.16 | 8158 | 37.81 | 9032 | 47.71 | -8.9 | -2.5 |  |  |  | 100 | ОК
31 | [23 empty] | 0
31 | [23 empty] | 0
| Начальник Харківського ЛВУМГ | [12 empty] | Ханикін С.Ю. | [6 empty] | 2016-09-01
|  | Підрозділу підприємства, якому підпорядкована ВХАЛ | [11 empty] | прізвище |  |  |  |  | підпис |  |  | дата
| Завідувач лабораторії Харківського ПМ Харківського ЛВУМГ | [12 empty] | Крупчицький Д.О. | [6 empty] | 2016-09-01
|  | ВХАЛ, де здійснювались аналізи газу | [11 empty] | прізвище |  |  |  |  | підпис |  |  | дата

## Додаток
ПАТ "УКРТРАНСГАЗ"
Філія "УМГ "ХАРКІВТРАНСГАЗ"
Харківський п/м Харківського ЛВУМГ
Додаток до Паспорту фізико-хімічних показників природного газу
переданого Харківським ЛВУМГ по ГРС Комсомольське, ГРС Андріївка, ГРС Гракове, ГРС - 2 м.Чугуїв
з газопроводу ШБКБ за період з 01.08.2016 по 31.08.2016
Обсяг газу, переданого за добу взятий з бази даних hostlib (дані з автоматичних обчислювачів витрати газу без урахування ВТВ).
Число місяця | Обсяг газу, переданого за добу, м3 | [19 empty] | Загальний обсяг газу, м3 | Теплота згоряння ниижа, (за поточну добу та середньозважене значення за місяць) МДж/м3
| ГРС Комсомольське | Зміївськая ТЕС | ГРС Андріївка | ГРС Гракове | ГРС №2 м.Чугуїв
1 | 7628.2 | 0 | 4580.5 | 24445.52 | 7818.52 | [15 empty] | 44472.74 | 34.04 | Если в первом числе месяца у нас не было измерения ФХП, то в X15 вводим последнее значение Теплоты сгорания низшей вручную из прошлого месяца!
2 | 7437.14 | 65879.85 | 5173.71 | 25042.97 | 7675.1 | [15 empty] | 111208.77 | 34
3 | 8080.02 | 116484.66 | 4216.31 | 24112.46 | 8211.45 | [15 empty] | 161104.9 | 34
4 | 8004.84 | 2485.94 | 4768.75 | 26924.35 | 8158.79 | [15 empty] | 50342.67 | 34
5 | 8280.64 | 93081.9 | 4280.35 | 18159.11 | 8618.87 | [15 empty] | 132420.87 | 34
6 | 8129.67 | 55578.69 | 4245.18 | 18454.22 | 9100.86 | [15 empty] | 95508.62 | 34
7 | 8164.13 | 41186.56 | 5044.18 | 16023.42 | 8688.36 | [15 empty] | 79106.65 | 34
8 | 8597.43 | 428.26 | 5100.16 | 20809.9 | 9323.59 | [15 empty] | 44259.34 | 34
9 | 7761.37 | 232.68 | 5151.57 | 20167.78 | 8837.21 | [15 empty] | 42150.61 | 34.02
10 | 8166.69 | 0 | 4353.62 | 20729.21 | 9423.85 | [15 empty] | 42673.37 | 34.02
11 | 8382.5 | 0 | 4521.96 | 20241.78 | 8748.5 | [15 empty] | 41894.74 | 34.02
12 | 8015.65 | 350.49 | 3108.68 | 22052.15 | 10242.4 | [15 empty] | 43769.37 | 34.02 | Столбец X не трогать, данные пересчитываются и переносятся из Паспорта!
13 | 9281.87 | 60008.93 | 4502.52 | 22484.46 | 9914.57 | [15 empty] | 106192.35 | 34.02
14 | 9218.65 | 0 | 5738.38 | 31081.11 | 10836.99 | [15 empty] | 56875.13 | 34.02
15 | 9051.68 | 0 | 4253.31 | 31467.21 | 10437.89 | [15 empty] | 55210.09 | 34.02
16 | 8561.32 | 0 | 4008.42 | 25678.68 | 9978.65 | [15 empty] | 48227.07 | 33.99
17 | 8526.71 | 0 | 3333.56 | 22175.48 | 10423.61 | [15 empty] | 44459.36 | 33.99
18 | 8495.38 | 398.95 | 4285.43 | 23891.16 | 9581.1 | [15 empty] | 46652.02 | 33.99
19 | 8002.14 | 0 | 2915.91 | 21901.93 | 9422.72 | [15 empty] | 42242.7 | 33.99
20 | 8571.45 | 0 | 3273.41 | 21311.16 | 10063.06 | [15 empty] | 43219.08 | 33.99
21 | 8337.55 | 0 | 4356.58 | 20980.73 | 10064.06 | [15 empty] | 43738.92 | 33.99
22 | 7983.12 | 0 | 3214.93 | 28524.26 | 9839.55 | [15 empty] | 49561.86 | 34.12
23 | 7910.04 | 369.13 | 2884.12 | 20252.79 | 8850.63 | [15 empty] | 40266.71 | 34.12
24 | 8341.24 | 0 | 3293.52 | 19963.87 | 10406.14 | [15 empty] | 42004.77 | 34.12
25 | 8712.64 | 0 | 4232.6 | 22737.98 | 9889.52 | [15 empty] | 45572.74 | 34.12
26 | 8721.97 | 5196.21 | 3412.73 | 22994.73 | 10117.4 | [15 empty] | 50443.04 | 34.12
27 | 9523.86 | 15588.21 | 3930.66 | 22447.5 | 10172.77 | [15 empty] | 61663 | 34.12
28 | 8505.15 | 0 | 4000.3 | 21170.4 | 10078.93 | [15 empty] | 43754.78 | 34.12
29 | 7802.43 | 0 | 3211.62 | 22023.85 | 9761.86 | [15 empty] | 42799.76 | 34.12
30 | 7194.56 | 0 | 2998.93 | 20233.88 | 10576.35 | [15 empty] | 41003.72 | 34.16
31 | 8069.68 | 408.05 | 4175.83 | 21915.47 | 12334.03 | [15 empty] | 46903.06 | 34.16
Загальний обсяг газу, м3 | 257459.72 | 457678.51 | 126567.73 | 700399.52 | 297597.33 | 0 | 0 | 0 | 0 | 0 | 0 | 0 | 0 | 0 | 0 | 0 | 0 | 0 | 0 | 0 | 1839702.81 | 34.0359 | Столбец X не трогать, данные пересчитываются и переносятся из Паспорта!
31
| Начальник Харківського ЛВУМГ | [12 empty] | Ханикін С.Ю. | [6 empty] | 2016-09-01
|  | Керівник підрозділу підприємства | [11 empty] | прізвище |  |  |  |  | підпис |  |  | дата
| Начальник служби ГВ та М | [12 empty] | Щербак С.О. | [6 empty] | 2016-09-01
|  | Керівник служби, відповідальної за облік газу | [11 empty] | прізвище |  |  |  |  | підпис |  |  | дата