## Паспорт
ПАТ "УКРТРАНСГАЗ"
Філія "УМГ "ХАРКІВТРАНСГАЗ"
Харківський п/м Харківського ЛВУМГ
Вимірювальна хіміко-аналітична лабораторія
Свідоцтво про атестацію № ______________ дійсне до _________________ р. |  |  | № 100-359/2015 |  | дійсне до 20.12.2018 р.
ПАСПОРТ ФІЗИКО-ХІМІЧНИХ ПОКАЗНИКІВ ПРИРОДНОГО ГАЗУ
переданого Харківським ЛВУМГ та прийнятого ПАТ "Харківгаз", ПАТ "Харківміськгаз" по ГРС-4 м.Харків
з газопроводу ШХ за період з 01.08.2016 по 31.08.2016
Число місяця | Компонентний склад , % мол. | [11 empty] | Фізико-хімічні показники газу, при 20 ºС, 101,325 кПа | [5 empty] | Температура точки роси вологи (Р = 3.92 МПа) | Температура точки роси вуглеводів, ºС | Маса механічних домішок, г/100м3 | Масова концентрація меркаптанової сірки, г/м3 | Масова концентрація сірководню, г/м3
| метан C₁ | етан C₂ | пропан С₃ | ізо-бутан i-C₄ | н-бутан н C₄ | нео-пентан нео-C₅ | ізо-пентан i-C₅ | н-пентан н-C₅ | гексани та вищі C₆+ | Кисень О₂ | азот N₂ | діоксид вуглецю CO₂ | Густина, кг/м3 | Теплота згоряння нижча, МДж/м3(кВт⋅год/м3) | Теплота зоряння нижча кКал/м³ | Теплота згоряння вища, МДж/м3 (кВт⋅год/м3) | Теплота згоряння вища кКал/м³ | Число Воббе вище, МДж/м3 (кВт⋅год/м3)
1 | 88.3892 | 4.6347 | 1.6035 | 0.1753 | 0.3322 | 0.0032 | 0.0823 | 0.0689 | 0.1049 | 0.0976 | 3.0265 | 1.4816 | 0.7629 | 34.62 | 8270 | 38.32 | 9152 | 48.14 | -8.2 | -4.9 |  |  |  | 99.9999
2 | [23 empty] | 0
3 | [23 empty] | 0
4 | [23 empty] | 0
5 | 87.7797 | 4.2003 | 1.4211 | 0.1703 | 0.3013 | 0.003 | 0.0793 | 0.0659 | 0.0819 | 0.0786 | 3.8148 | 2.0037 | 0.7666 | 33.92 | 8101 | 37.54 | 8967 | 47.06 |  |  | відсутні | <0,0002 | 0.0019 | 99.9999
6 | [23 empty] | 0
7 | [23 empty] | 0
8 | 87.8347 | 4.2344 | 1.4239 | 0.1672 | 0.2941 | 0.003 | 0.0745 | 0.0611 | 0.0866 | 0.0872 | 3.7312 | 2.0021 | 0.7662 | 33.94 | 8107 | 37.57 | 8974 | 47.11 | -8.8 | -5.3 |  |  |  | 100 | ОК
9 | [23 empty] | 0
10 | [23 empty] | 0
11 | 87.8011 | 4.1688 | 1.398 | 0.1661 | 0.29 | 0.003 | 0.0741 | 0.0612 | 0.0819 | 0.0734 | 3.8522 | 2.0301 | 0.7661 | 33.86 | 8087 | 37.48 | 8951 | 46.99 | [5 empty] | 99.9999
12 | [23 empty] | 0
13 | [23 empty] | 0
14 | [23 empty] | 0
15 | 87.9817 | 4.0959 | 1.3962 | 0.1677 | 0.2997 | 0.0031 | 0.0813 | 0.0701 | 0.1033 | 0.0713 | 3.7395 | 1.9902 | 0.7658 | 33.94 | 8107 | 37.57 | 8973 | 47.12 | -9 | -4.9 | відсутні | <0,0002 | 0.002 | 100 | ОК
16 | [23 empty] | 0
17 | [23 empty] | 0
18 | 88.4759 | 4.0154 | 1.374 | 0.164 | 0.2964 | 0.0032 | 0.0796 | 0.0685 | 0.0898 | 0.078 | 3.4811 | 1.8741 | 0.7619 | 34.01 | 8122 | 37.64 | 8991 | 47.33 | [5 empty] | 100 | ОК
19 | [23 empty] | 0
20 | [23 empty] | 0
21 | [23 empty] | 0
22 | [23 empty] | 0
23 | 88.5276 | 4.0388 | 1.3687 | 0.1647 | 0.2989 | 0.003 | 0.0832 | 0.0731 | 0.1206 | 0.0649 | 3.3845 | 1.872 | 0.7625 | 34.1 | 8144 | 37.74 | 9015 | 47.44 | -8.6 | -4.2 |  |  |  | 100 | ОК
24 | [23 empty] | 0
25 | [23 empty] | 0
26 | [23 empty] | 0
27 | [23 empty] | 0
28 | [23 empty] | 0
29 | [23 empty] | 0
30 | [23 empty] | 0
31 | [23 empty] | 0
31 | [23 empty] | 0
| Начальник Харківського ЛВУМГ | [12 empty] | Ханикін С.Ю. | [6 empty] | 2016-09-01
|  | Підрозділу підприємства, якому підпорядкована ВХАЛ | [11 empty] | прізвище |  |  |  |  | підпис |  |  | дата
| Завідувач лабораторії Харківського ПМ Харківського ЛВУМГ | [12 empty] | Крупчицький Д.О. | [6 empty] | 2016-09-01
|  | ВХАЛ, де здійснювались аналізи газу | [11 empty] | прізвище |  |  |  |  | підпис |  |  | дата

## Додаток
ПАТ "УКРТРАНСГАЗ"
Філія "УМГ "ХАРКІВТРАНСГАЗ"
Харківський п/м Харківського ЛВУМГ
Додаток до Паспорту фізико-хімічних показників природного газу
переданого Харківським ЛВУМГ та прийнятого ПАТ "Харківгаз", ПАТ "Харківміськгаз" по ГРС-4 м.Харків
з газопроводу ШХ за період з 01.08.2016 по 31.08.2016
Обсяг газу, переданого за добу взятий з бази даних hostlib (дані з автоматичних обчислювачів витрати газу без урахування ВТВ).
Число місяця | Обсяг газу, переданого за добу, м3 | [19 empty] | Загальний обсяг газу, м3 | Теплота згоряння ниижа, (за поточну добу та середньозважене значення за місяць) МДж/м3
| ГРС-4 м.Харків місто | ГРС-4 м.Харків с.Бабаї
1 | 468332.03 | 3222.17 | [18 empty] | 471554.2 | 34.76 | Если в первом числе месяца у нас не было измерения ФХП, то в X15 вводим последнее значение Теплоты сгорания низшей вручную из прошлого месяца!
2 | 500119.41 | 3138.15 | [18 empty] | 503257.56 | 34.76
3 | 493436.97 | 3285.61 | [18 empty] | 496722.58 | 34.76
4 | 543342.13 | 3338.42 | [18 empty] | 546680.55 | 34.76
5 | 522637.38 | 3309.75 | [18 empty] | 525947.13 | 33.92
6 | 445831.22 | 3383.96 | [18 empty] | 449215.18 | 33.92
7 | 439568.78 | 3488.37 | [18 empty] | 443057.15 | 33.92
8 | 581427.5 | 3463.9 | [18 empty] | 584891.4 | 33.94
9 | 566577.94 | 3352.9 | [18 empty] | 569930.84 | 33.94
10 | 502973.28 | 3351.79 | [18 empty] | 506325.07 | 33.94
11 | 495520.13 | 3358.42 | [18 empty] | 498878.55 | 33.86
12 | 497658.56 | 3319.54 | [18 empty] | 500978.1 | 33.86 | Столбец X не трогать, данные пересчитываются и переносятся из Паспорта!
13 | 554293.38 | 3793.74 | [18 empty] | 558087.12 | 33.86
14 | 584978.56 | 4108.34 | [18 empty] | 589086.9 | 33.86
15 | 621790.75 | 3840.98 | [18 empty] | 625631.73 | 33.94
16 | 584875.44 | 3605.61 | [18 empty] | 588481.05 | 33.94
17 | 610526.25 | 3680.95 | [18 empty] | 614207.2 | 33.94
18 | 630438.88 | 3556.96 | [18 empty] | 633995.84 | 34.01
19 | 638665.31 | 3396.91 | [18 empty] | 642062.22 | 34.01
20 | 536669.5 | 3710.58 | [18 empty] | 540380.08 | 34.01
21 | 560543.69 | 3787.76 | [18 empty] | 564331.45 | 34.01
22 | 604201.31 | 3475.15 | [18 empty] | 607676.46 | 34.01
23 | 603697.44 | 3371.91 | [18 empty] | 607069.35 | 34.1
24 | 660169.69 | 3779.82 | [18 empty] | 663949.51 | 34.1
25 | 711179.13 | 3681.98 | [18 empty] | 714861.11 | 34.1
26 | 716899.06 | 3710.2 | [18 empty] | 720609.26 | 34.1
27 | 681733.81 | 3899.44 | [18 empty] | 685633.25 | 34.1
28 | 669288.31 | 3813.26 | [18 empty] | 673101.57 | 34.1
29 | 735113.38 | 3496.87 | [18 empty] | 738610.25 | 34.1
30 | 683870.5 | 3595.85 | [18 empty] | 687466.35 | 34.1
31 | 734535.88 | 3928.92 | [18 empty] | 738464.8 | 34.1
Загальний обсяг газу, м3 | 18180895.6 | 110248.21 | 0 | 0 | 0 | 0 | 0 | 0 | 0 | 0 | 0 | 0 | 0 | 0 | 0 | 0 | 0 | 0 | 0 | 0 | 18291143.81 | 34.0855 | Столбец X не трогать, данные пересчитываются и переносятся из Паспорта!
31
| Начальник Харківського ЛВУМГ | [12 empty] | Ханикін С.Ю. | [6 empty] | 2016-09-01
|  | Керівник підрозділу підприємства | [11 empty] | прізвище |  |  |  |  | підпис |  |  | дата
| Начальник служби ГВ та М | [12 empty] | Щербак С.О. | [6 empty] | 2016-09-01
|  | Керівник служби, відповідальної за облік газу | [11 empty] | прізвище |  |  |  |  | підпис |  |  | дата