## Паспорт
ПАТ "УКРТРАНСГАЗ"
Філія "УМГ "ХАРКІВТРАНСГАЗ"
Харківський п/м Харківського ЛВУМГ
Вимірювальна хіміко-аналітична лабораторія
Свідоцтво про атестацію № ______________ дійсне до _________________ р. |  |  | № 100-359/2015 |  | дійсне до 20.12.2018 р.
ПАСПОРТ ФІЗИКО-ХІМІЧНИХ ПОКАЗНИКІВ ПРИРОДНОГО ГАЗУ
переданого Харківським ЛВУМГ та прийнятого ПАТ "Харківгаз" по ГРС Зміїв
з газопроводу ШХ за період з 01.08.2016 по 31.08.2016
Число місяця | Компонентний склад , % мол. | [11 empty] | Фізико-хімічні показники газу, при 20 ºС, 101,325 кПа | [5 empty] | Температура точки роси вологи (Р = 3.92 МПа) | Температура точки роси вуглеводів, ºС | Маса механічних домішок, г/100м3 | Масова концентрація меркаптанової сірки, г/м3 | Масова концентрація сірководню, г/м3
| метан C₁ | етан C₂ | пропан С₃ | ізо-бутан i-C₄ | н-бутан н C₄ | нео-пентан нео-C₅ | ізо-пентан i-C₅ | н-пентан н-C₅ | гексани та вищі C₆+ | Кисень О₂ | азот N₂ | діоксид вуглецю CO₂ | Густина, кг/м3 | Теплота згоряння нижча, МДж/м3(кВт⋅год/м3) | Теплота зоряння нижча кКал/м³ | Теплота згоряння вища, МДж/м3 (кВт⋅год/м3) | Теплота згоряння вища кКал/м³ | Число Воббе вище, МДж/м3 (кВт⋅год/м3)
1 | [23 empty] | 0
2 | 88.2885 | 4.913 | 1.7889 | 0.1832 | 0.3624 | 0.0031 | 0.0781 | 0.0652 | 0.0823 | 0.0567 | 3.0891 | 1.0896 | 0.762 | 34.9088 | 8338 | 38.6255 | 9226 | 48.5624 | -9.4 | -5.8 |  |  |  | 100.0001
3 | [23 empty] | 0
4 | [23 empty] | 0
5 | [23 empty] | 0
6 | [23 empty] | 0
7 | [23 empty] | 0
8 | [23 empty] | 0
9 | 88.3544 | 4.8442 | 1.7241 | 0.1705 | 0.3324 | 0.0029 | 0.0658 | 0.0533 | 0.0637 | 0.0744 | 3.2105 | 1.1037 | 0.7598 | 34.7235 | 8294 | 38.4249 | 9178 | 48.3786 | -9 | -5.3 | відсутні | <0,0002 | 0.0018 | 99.9999
10 | [23 empty] | 0
11 | [23 empty] | 0
12 | [23 empty] | 0
13 | [23 empty] | 0
14 | [23 empty] | 0
15 | [23 empty] | 0
16 | 88.0987 | 4.8699 | 1.7573 | 0.1801 | 0.3602 | 0.0032 | 0.0804 | 0.0682 | 0.093 | 0.1084 | 3.2765 | 1.1043 | 0.7631 | 34.8113 | 8315 | 38.5178 | 9200 | 48.3899 | -9.2 | -5.7 |  |  |  | 100.0002
17 | [23 empty] | 0
18 | [23 empty] | 0
19 | [23 empty] | 0
20 | [23 empty] | 0
21 | [23 empty] | 0
22 | 88.4729 | 4.8077 | 1.6806 | 0.1717 | 0.3443 | 0.0032 | 0.08 | 0.0692 | 0.1012 | 0.1359 | 3.0211 | 1.1121 | 0.7607 | 34.8215 | 8317 | 38.5315 | 9203 | 48.4845 | -8.8 | -4.9 | відсутні | <0,0002 | 0.0017 | 99.9999
23 | [23 empty] | 0
24 | [23 empty] | 0
25 | [23 empty] | 0
26 | [23 empty] | 0
27 | [23 empty] | 0
28 | [23 empty] | 0
29 | [23 empty] | 0
30 | 88.2642 | 4.7937 | 1.6606 | 0.1697 | 0.3432 | 0.0032 | 0.0818 | 0.0719 | 0.1154 | 0.1849 | 3.1997 | 1.1115 | 0.7621 | 34.752 | 8300 | 38.4542 | 9185 | 48.344 | -9.3 | -5.5 |  |  |  | 99.9998
31 | [23 empty] | 0
31 | [23 empty] | 0
| Начальник Харківського ЛВУМГ | [12 empty] | Ханикін С.Ю. | [6 empty] | 2016-09-01
|  | Підрозділу підприємства, якому підпорядкована ВХАЛ | [11 empty] | прізвище |  |  |  |  | підпис |  |  | дата
| Завідувач лабораторії Харківського ПМ Харківського ЛВУМГ | [12 empty] | Крупчицький Д.О. | [6 empty] | 2016-09-01
|  | ВХАЛ, де здійснювались аналізи газу | [11 empty] | прізвище |  |  |  |  | підпис |  |  | дата

## Додаток
ПАТ "УКРТРАНСГАЗ"
Філія "УМГ "ХАРКІВТРАНСГАЗ"
Харківський п/м Харківського ЛВУМГ
Додаток до Паспорту фізико-хімічних показників природного газу
переданого Харківським ЛВУМГ по ГРС Зміїв, ГРС Соколове, ГРС Н.Бишкін, ГРС Бірки, ГРС - 3 м.Харків, ГРС Введенка
з газопроводу ШХ за період з 01.08.2016 по 31.08.2016
Обсяг газу, переданого за добу взятий з бази даних hostlib (дані з автоматичних обчислювачів витрати газу без урахування ВТВ).
Число місяця | Обсяг газу, переданого за добу, м3 | [17 empty] | Загальний обсяг газу, м3 | Теплота згоряння ниижа, (за поточну добу та середньозважене значення за місяць) МДж/м3
| ГРС Зміїв | ГРС Соколове | ГРС Н.Бишкин | ГРС Бірки | ГРС-3 м.Харків с.Рогань | ГРС-3 м.Харків (місто) | ГРС Введенка
1 | 13045.46 | 424.22 | 232.28 | 3271.61 | 11767.28 | 0 | 5305.53 | [11 empty] | 34046.38 | 35.14 | Если в первом числе месяца у нас не было измерения ФХП, то в X15 вводим последнее значение Теплоты сгорания низшей вручную из прошлого месяца!
2 | 12407.52 | 403.54 | 229.47 | 3114.51 | 8985.06 | 0 | 3146.02 | [11 empty] | 28286.12 | 34.9088
3 | 12858.77 | 417.78 | 253.39 | 3344.22 | 4033.14 | 0 | 3734.3 | [11 empty] | 24641.6 | 34.9088
4 | 13666.99 | 428.17 | 263.54 | 3472.64 | 4326.91 | 0 | 4759.64 | [11 empty] | 26917.89 | 34.9088
5 | 13337.03 | 465.85 | 251.46 | 3441.15 | 4072.02 | 0 | 6063.5 | [11 empty] | 27631.01 | 34.9088
6 | 12667.02 | 467.45 | 272.61 | 3401.19 | 4251.48 | 0 | 3294.98 | [11 empty] | 24354.73 | 34.9088
7 | 12657.04 | 434.93 | 247.35 | 3425.05 | 4318.48 | 0 | 3297.16 | [11 empty] | 24380.01 | 34.9088
8 | 13186.43 | 467.63 | 251.55 | 3553.82 | 4188.26 | 0 | 3337.56 | [11 empty] | 24985.25 | 34.9088
9 | 13295.58 | 473.81 | 246.82 | 3420.02 | 4109.05 | 0 | 3153.75 | [11 empty] | 24699.03 | 34.7235
10 | 10303.61 | 451.53 | 240.58 | 3348.46 | 12540.31 | 0 | 3194.67 | [11 empty] | 30079.16 | 34.7235
11 | 12541.45 | 459.23 | 247.59 | 3529.29 | 13216.19 | 0 | 3271.34 | [11 empty] | 33265.09 | 34.7235
12 | 10878.32 | 435.81 | 245.06 | 3527.01 | 11820.43 | 0 | 3032.63 | [11 empty] | 29939.26 | 34.7235 | Столбец X не трогать, данные пересчитываются и переносятся из Паспорта!
13 | 12840.95 | 507.06 | 305.94 | 4085.55 | 11718.02 | 0 | 3884.41 | [11 empty] | 33341.93 | 34.7235
14 | 14339.86 | 461.11 | 276.39 | 4028.05 | 6901.21 | 0 | 3587.11 | [11 empty] | 29593.73 | 34.7235
15 | 14676.34 | 495.77 | 281.06 | 4020.27 | 4618.77 | 0 | 6184.17 | [11 empty] | 30276.38 | 34.7235
16 | 14065.26 | 495.75 | 272.99 | 3748.77 | 4397.5 | 0 | 4157.67 | [11 empty] | 27137.94 | 34.8113
17 | 13777.63 | 527.02 | 261.73 | 3796.73 | 4480.46 | 0 | 3586.37 | [11 empty] | 26429.94 | 34.8113
18 | 13833.32 | 521.73 | 254.23 | 3716.91 | 4362.22 | 0 | 3509.31 | [11 empty] | 26197.72 | 34.8113
19 | 12811.18 | 513.93 | 254.99 | 3497.95 | 4308.59 | 0 | 3077.38 | [11 empty] | 24464.02 | 34.8113
20 | 12451.84 | 514.02 | 280.36 | 3887.69 | 4447.78 | 0 | 3499.46 | [11 empty] | 25081.15 | 34.8113
21 | 13480.62 | 467.51 | 265.44 | 3961.96 | 4590.49 | 0 | 3464.63 | [11 empty] | 26230.65 | 34.8113
22 | 13228.07 | 460.54 | 238.91 | 3678.37 | 4251.55 | 0 | 3426.66 | [11 empty] | 25284.1 | 34.8215
23 | 12936.26 | 447.83 | 230.47 | 3444.73 | 4202.76 | 0 | 3187.61 | [11 empty] | 24449.66 | 34.8215
24 | 12838.91 | 465.88 | 251.64 | 3760.28 | 4464.26 | 0 | 3407.89 | [11 empty] | 25188.86 | 34.8215
25 | 11649.38 | 469.44 | 269.71 | 3856.17 | 4544.54 | 0 | 5327.98 | [11 empty] | 26117.22 | 34.8215
26 | 14111.87 | 492.97 | 274.61 | 3855.63 | 4576.14 | 0 | 4052.89 | [11 empty] | 27364.11 | 34.8215
27 | 14057.82 | 536.52 | 286.68 | 3972.45 | 4802.25 | 0 | 3748.78 | [11 empty] | 27404.5 | 34.8215
28 | 13870.33 | 436.25 | 272.53 | 3768.72 | 4611.53 | 0 | 3296.73 | [11 empty] | 26256.09 | 34.8215
29 | 13336.29 | 426.34 | 244.44 | 3503.62 | 4376.29 | 0 | 5581.51 | [11 empty] | 27468.49 | 34.8215
30 | 12812.92 | 412.7 | 231.64 | 3503.01 | 10150.1 | 0 | 5739.67 | [11 empty] | 32850.04 | 34.752
31 | 14165.1 | 457.4 | 260.69 | 3899.15 | 11302.35 | 0 | 4373.21 | [11 empty] | 34457.9 | 34.752
Загальний обсяг газу, м3 | 406129.17 | 14439.72 | 7996.15 | 112834.98 | 194735.42 | 0 | 122684.52 | 0 | 0 | 0 | 0 | 0 | 0 | 0 | 0 | 0 | 0 | 0 | 858819.96 | 34.8212 | Столбец X не трогать, данные пересчитываются и переносятся из Паспорта!
31
| Начальник Харківського ЛВУМГ | [10 empty] | Ханикін С.Ю. | [6 empty] | 2016-09-01
|  | Керівник підрозділу підприємства | [9 empty] | прізвище |  |  |  |  | підпис |  |  | дата
| Начальник служби ГВ та М | [10 empty] | Щербак С.О. | [6 empty] | 2016-09-01
|  | Керівник служби, відповідальної за облік газу | [9 empty] | прізвище |  |  |  |  | підпис |  |  | дата