## Паспорт
ПАТ "УКРТРАНСГАЗ"
Філія "УМГ "ХАРКІВТРАНСГАЗ"
Харківський п/м Харківського ЛВУМГ
Вимірювальна хіміко-аналітична лабораторія
Свідоцтво про атестацію № ______________ дійсне до _________________ р. |  |  | № 100-359/2015 |  | дійсне до 20.12.2018 р.
ПАСПОРТ ФІЗИКО-ХІМІЧНИХ ПОКАЗНИКІВ ПРИРОДНОГО ГАЗУ
переданого Харківським ЛВУМГ та прийнятого ПАТ "Харківгаз" по ГРС Мерефа
з газопроводу ШХ за період з 01.08.2016 по 31.08.2016
Число місяця | Компонентний склад , % мол. | [11 empty] | Фізико-хімічні показники газу, при 20 ºС, 101,325 кПа | [5 empty] | Температура точки роси вологи (Р = 3.92 МПа) | Температура точки роси вуглеводів, ºС | Маса механічних домішок, г/100м3 | Масова концентрація меркаптанової сірки, г/м3 | Масова концентрація сірководню, г/м3
| метан C₁ | етан C₂ | пропан С₃ | ізо-бутан i-C₄ | н-бутан н C₄ | нео-пентан нео-C₅ | ізо-пентан i-C₅ | н-пентан н-C₅ | гексани та вищі C₆+ | Кисень О₂ | азот N₂ | діоксид вуглецю CO₂ | Густина, кг/м3 | Теплота згоряння нижча, МДж/м3(кВт⋅год/м3) | Теплота зоряння нижча кКал/м³ | Теплота згоряння вища, МДж/м3 (кВт⋅год/м3) | Теплота згоряння вища кКал/м³ | Число Воббе вище, МДж/м3 (кВт⋅год/м3)
1 | 88.9936 | 4.6199 | 1.6364 | 0.1621 | 0.3343 | 0.0031 | 0.0757 | 0.0676 | 0.1477 | 0.0928 | 2.3576 | 1.5092 | 0.761 | 34.8924 | 8334 | 38.6115 | 9222 | 48.5753 | -8.3 | -3.7 | відсутні | <0,0002 | 0.0018 | 100 | ОК
2 | [23 empty] | 0
3 | [23 empty] | 0
4 | [23 empty] | 0
5 | [23 empty] | 0
6 | [23 empty] | 0
7 | [23 empty] | 0
8 | 88.7576 | 4.6946 | 1.6655 | 0.1607 | 0.3267 | 0.0029 | 0.0674 | 0.0589 | 0.1104 | 0.1101 | 2.5152 | 1.5299 | 0.7613 | 34.7887 | 8309 | 38.4979 | 9195 | 48.424 | -8.7 | -4.1 |  |  |  | 99.9999
9 | [23 empty] | 0
10 | [23 empty] | 0
11 | [23 empty] | 0
12 | [23 empty] | 0
13 | [23 empty] | 0
14 | [23 empty] | 0
15 | 90.6239 | 3.9105 | 1.3347 | 0.1186 | 0.28 | 0.003 | 0.0692 | 0.0731 | 0.2099 | 0.0061 | 0.7046 | 2.6664 | 0.7581 | 34.7504 | 8300 | 38.4672 | 9188 | 48.4866 | -8.1 | -3.5 |  |  |  | 100 | ОК
16 | [23 empty] | 0
17 | [23 empty] | 0
18 | [23 empty] | 0
19 | [23 empty] | 0
20 | [23 empty] | 0
21 | [23 empty] | 0
22 | [23 empty] | 0
23 | 90.5855 | 3.9575 | 1.3401 | 0.1199 | 0.2788 | 0.0029 | 0.0678 | 0.0711 | 0.1988 | 0.0096 | 0.7984 | 2.5698 | 0.7574 | 34.7471 | 8299 | 38.4636 | 9187 | 48.5049 | -8.3 | -3.9 | відсутні | <0,0002 | 0.0015 | 100.0002
24 | [23 empty] | 0
25 | [23 empty] | 0
26 | [23 empty] | 0
27 | [23 empty] | 0
28 | [23 empty] | 0
29 | 88.4316 | 4.8025 | 1.6976 | 0.1702 | 0.3582 | 0.0035 | 0.0887 | 0.0827 | 0.1769 | 0.126 | 2.5669 | 1.4952 | 0.766 | 34.9877 | 8357 | 38.7106 | 9246 | 48.5413 | -8.9 | -4.4 |  |  |  | 100 | ОК
30 | [23 empty] | 0
31 | [23 empty] | 0
31 | [23 empty] | 0
| Начальник Харківського ЛВУМГ | [12 empty] | Ханикін С.Ю. | [6 empty] | 2016-09-01
|  | Підрозділу підприємства, якому підпорядкована ВХАЛ | [11 empty] | прізвище |  |  |  |  | підпис |  |  | дата
| Завідувач лабораторії Харківського ПМ Харківського ЛВУМГ | [12 empty] | Крупчицький Д.О. | [6 empty] | 2016-09-01
|  | ВХАЛ, де здійснювались аналізи газу | [11 empty] | прізвище |  |  |  |  | підпис |  |  | дата

## Додаток
ПАТ "УКРТРАНСГАЗ"
Філія "УМГ "ХАРКІВТРАНСГАЗ"
Харківський п/м Харківського ЛВУМГ
Додаток до Паспорту фізико-хімічних показників природного газу
переданого Харківським ЛВУМГ та прийнятого ПАТ "Харківгаз" по ГРС Мерефа
з газопроводу ШХ за період з 01.08.2016 по 31.08.2016
Обсяг газу, переданого за добу взятий з бази даних hostlib (дані з автоматичних обчислювачів витрати газу без урахування ВТВ).
Число місяця | Обсяг газу, переданого за добу, м3 | [19 empty] | Загальний обсяг газу, м3 | Теплота згоряння ниижа, (за поточну добу та середньозважене значення за місяць) МДж/м3
| ГРС Мерефа лінія Мерефа | ГРС Мерефа лінія Буди
1 | 8636.56 | 35324.88 | [18 empty] | 43961.44 | 34.9 | Если в первом числе месяца у нас не было измерения ФХП, то в X15 вводим последнее значение Теплоты сгорания низшей вручную из прошлого месяца!
2 | 8108.34 | 35664.69 | [18 empty] | 43773.03 | 34.9
3 | 9676.27 | 30527.83 | [18 empty] | 40204.1 | 34.9
4 | 9912.06 | 30567.34 | [18 empty] | 40479.4 | 34.9
5 | 9210.9 | 24140.19 | [18 empty] | 33351.09 | 34.9
6 | 9395.01 | 23896.32 | [18 empty] | 33291.33 | 34.9
7 | 9401.06 | 28737.89 | [18 empty] | 38138.95 | 34.9
8 | 11002.46 | 36913.78 | [18 empty] | 47916.24 | 34.7887
9 | 9324.32 | 26211.93 | [18 empty] | 35536.25 | 34.7887
10 | 9348.04 | 23950.72 | [18 empty] | 33298.76 | 34.7887
11 | 8972.3 | 23908.33 | [18 empty] | 32880.63 | 34.7887
12 | 9895.29 | 23732.04 | [18 empty] | 33627.33 | 34.7887 | Столбец X не трогать, данные пересчитываются и переносятся из Паспорта!
13 | 11267.75 | 27824.73 | [18 empty] | 39092.48 | 34.7887
14 | 11427.21 | 29303.26 | [18 empty] | 40730.47 | 34.7887
15 | 11276.2 | 28776.7 | [18 empty] | 40052.9 | 34.7504
16 | 10149.96 | 28649.19 | [18 empty] | 38799.15 | 34.7504
17 | 9728.55 | 27841.85 | [18 empty] | 37570.4 | 34.7504
18 | 9747.88 | 27352.09 | [18 empty] | 37099.97 | 34.7504
19 | 8749 | 26452.53 | [18 empty] | 35201.53 | 34.7504
20 | 10062.6 | 27190.04 | [18 empty] | 37252.64 | 34.7504
21 | 9848.73 | 37974.96 | [18 empty] | 47823.69 | 34.7504
22 | 9390.71 | 31475.35 | [18 empty] | 40866.06 | 34.7504
23 | 8893.46 | 25845.53 | [18 empty] | 34738.99 | 34.7471
24 | 9423.16 | 28114.66 | [18 empty] | 37537.82 | 34.7471
25 | 9734.55 | 41498.2 | [18 empty] | 51232.75 | 34.7471
26 | 9747.14 | 42860.33 | [18 empty] | 52607.47 | 34.7471
27 | 10304.69 | 35515.3 | [18 empty] | 45819.99 | 34.7471
28 | 9563.56 | 28531.77 | [18 empty] | 38095.33 | 34.7471
29 | 9372.01 | 26221.27 | [18 empty] | 35593.28 | 34.9877
30 | 9016.98 | 26180.54 | [18 empty] | 35197.52 | 34.9877
31 | 10325.24 | 28008.31 | [18 empty] | 38333.55 | 34.9877
Загальний обсяг газу, м3 | 300911.99 | 919192.55 | 0 | 0 | 0 | 0 | 0 | 0 | 0 | 0 | 0 | 0 | 0 | 0 | 0 | 0 | 0 | 0 | 0 | 0 | 1220104.54 | 34.8127 | Столбец X не трогать, данные пересчитываются и переносятся из Паспорта!
31
| Начальник Харківського ЛВУМГ | [12 empty] | Ханикін С.Ю. | [6 empty] | 2016-09-01
|  | Керівник підрозділу підприємства | [11 empty] | прізвище |  |  |  |  | підпис |  |  | дата
| Начальник служби ГВ та М | [12 empty] | Щербак С.О. | [6 empty] | 2016-09-01
|  | Керівник служби, відповідальної за облік газу | [11 empty] | прізвище |  |  |  |  | підпис |  |  | дата