## Лист1
ПАТ «УКРТРАНСГАЗ» | [14 empty] | Вимірювальна хіміко-аналітична лабораторія
Філія «УМГ «ЧЕРКАСИТРАНСГАЗ» | [14 empty] | Гусятинського промислового майданчика Барського ЛВУ МГ
Барське ЛВУМГ | [14 empty] | Свідоцтво про атестацію № РХ-1274/13 від 07.06.13р.
Гусятинський промисловий майданчик | [14 empty] | Чинно до 06.06.18 р.
ПАСПОРТ ФІЗИКО-ХІМІЧНИХ ПОКАЗНИКІВ ПРИРОДНОГО ГАЗУ
переданого Барським ЛВУ МГ та прийнятого ПАТ "Хмельницькгаз" Хмельницької області
Перелік ГРС, на які поширюються результати контролю: Вишнівчик
по газопроводу " ПРОГРЕС " за період з 01.08.2016р. по 31.08.2016р.
Число місяця | Компонентний склад, мол. | [11 empty] | при 20°С; 101,325 кПа
| Метан, С1 | Етан, С2 | Пропан, С3 | Ізо - бутан, С4 | Н - бутан, % об. | нео-пентан, нео-С5 | ізо-пентан, і-С5 | н-пентан, н-С5 | гексани та вищі, С6+ | Кисень, О2 | Азот, N2 | Діоксид вуглецю, CО2 | Густина | Теплота згоряння НИЖЧА | Теплота згоряння НИЖЧА | Теплота згоряння ВИЩА | Теплота згоряння ВИЩА | Число ВОББЕ вище | Число ВОББЕ вище | Температура точки роси за вологою (Р=3,92 МПа) | Масова концентрація сірководню | Масова концентрація меркаптанової сірки | Маса механічних домішок
| % | % | % | % | % | % | % | % | % | % | % | % | кг/м3 | МДж/м3 | ккал/м3 | МДж/м3 | ккал/м3 | МДж/м3 | ккал/м3 | °С | г/м3 | г/м3 | г/м3
1 | 95,591 | 2,181 | 0,991 | 0,155 | 0,161 | 0,000 | 0,035 | 0,026 | 0,027 | 0,004 | 0,614 | 0,218 | 0,7060 | 34,57 | 8256 | 38,33 | 9153 | 50,06 | 11956 | -18,3
2 | 95,674 | 2,183 | 0,977 | 0,160 | 0,159 | 0,000 | 0,032 | 0,021 | 0,022 | 0,007 | 0,569 | 0,197 | 0,7051 | 34,57 | 8256 | 38,33 | 9154 | 50,10 | 11965 | -19,0
3 | 95,754 | 2,102 | 0,946 | 0,155 | 0,152 | 0,002 | 0,031 | 0,020 | 0,022 | 0,007 | 0,614 | 0,193 | 0,7042 | 34,51 | 8243 | 38,27 | 9138 | 50,04 | 11951 | -19,8
4 | 95,549 | 2,152 | 0,974 | 0,158 | 0,156 | 0,003 | 0,032 | 0,022 | 0,021 | 0,012 | 0,727 | 0,199 | 0,7056 | 34,50 | 8240 | 38,25 | 9136 | 49,98 | 11936 | -19,2
5 | 95,389 | 2,281 | 1,025 | 0,163 | 0,161 | 0,001 | 0,032 | 0,021 | 0,025 | 0,009 | 0,685 | 0,212 | 0,7072 | 34,58 | 8260 | 38,34 | 9157 | 50,04 | 11950 | -19,3
8 | 95,643 | 2,184 | 0,980 | 0,158 | 0,155 | 0,002 | 0,031 | 0,022 | 0,021 | 0,009 | 0,599 | 0,201 | 0,7052 | 34,56 | 8254 | 38,32 | 9150 | 50,08 | 11959 | -19,1
9 | 95,812 | 2,133 | 0,952 | 0,155 | 0,154 | 0,002 | 0,032 | 0,022 | 0,020 | 0,006 | 0,521 | 0,189 | 0,7040 | 34,56 | 8254 | 38,32 | 9151 | 50,12 | 11969 | -18,4
10 | 95,924 | 2,029 | 0,917 | 0,150 | 0,148 | 0,001 | 0,032 | 0,024 | 0,022 | 0,006 | 0,563 | 0,186 | 0,7030 | 34,49 | 8238 | 38,25 | 9134 | 50,06 | 11956 | -18,1
11 | 95,840 | 2,037 | 0,912 | 0,153 | 0,152 | 0,000 | 0,033 | 0,020 | 0,026 | 0,008 | 0,635 | 0,188 | 0,7035 | 34,47 | 8234 | 38,23 | 9129 | 50,02 | 11945 | -18,2
12 | 95,786 | 2,041 | 0,918 | 0,153 | 0,152 | 0,001 | 0,032 | 0,022 | 0,021 | 0,006 | 0,685 | 0,190 | 0,7038 | 34,46 | 8230 | 38,21 | 9125 | 49,99 | 11938 | -18,7
15 | 95,902 | 2,032 | 0,903 | 0,150 | 0,153 | 0,000 | 0,031 | 0,021 | 0,020 | 0,004 | 0,592 | 0,192 | 0,7030 | 34,47 | 8233 | 38,22 | 9128 | 50,03 | 11949 | -18,5
16 | 95,921 | 1,948 | 0,896 | 0,161 | 0,155 | 0,000 | 0,035 | 0,025 | 0,034 | 0,005 | 0,633 | 0,187 | 0,7034 | 34,47 | 8233 | 38,22 | 9128 | 50,02 | 11945 | -18,6
17 | 96,011 | 1,955 | 0,877 | 0,145 | 0,143 | 0,001 | 0,030 | 0,021 | 0,021 | 0,005 | 0,613 | 0,183 | 0,7020 | 34,42 | 8221 | 38,17 | 9116 | 50,00 | 11941 | -18,6
18 | 96,173 | 1,876 | 0,835 | 0,135 | 0,133 | 0,000 | 0,027 | 0,019 | 0,019 | 0,006 | 0,603 | 0,177 | 0,7004 | 34,36 | 8205 | 38,10 | 9099 | 49,97 | 11933 | -18,5
19 | 96,081 | 1,947 | 0,869 | 0,139 | 0,137 | 0,002 | 0,029 | 0,020 | 0,019 | 0,007 | 0,575 | 0,178 | 0,7013 | 34,41 | 8220 | 38,17 | 9115 | 50,02 | 11945 | -18,8
22 | 95,914 | 1,965 | 0,861 | 0,138 | 0,138 | 0,002 | 0,029 | 0,022 | 0,021 | 0,003 | 0,721 | 0,187 | 0,7022 | 34,37 | 8209 | 38,12 | 9103 | 49,92 | 11921 | -19,0
23 | 95,839 | 2,002 | 0,875 | 0,142 | 0,138 | 0,002 | 0,028 | 0,021 | 0,019 | 0,007 | 0,731 | 0,197 | 0,7029 | 34,37 | 8210 | 38,12 | 9103 | 49,90 | 11917 | -18,8
25 | 95,401 | 2,305 | 0,994 | 0,156 | 0,155 | 0,002 | 0,032 | 0,027 | 0,021 | 0,006 | 0,676 | 0,229 | 0,7069 | 34,56 | 8255 | 38,32 | 9152 | 50,02 | 11946 | -18,5
26 | 95,431 | 2,301 | 0,995 | 0,157 | 0,153 | 0,002 | 0,031 | 0,024 | 0,022 | 0,005 | 0,644 | 0,237 | 0,7069 | 34,57 | 8257 | 38,33 | 9154 | 50,03 | 11949 | -18,5
29 | 95,544 | 2,320 | 0,995 | 0,157 | 0,154 | 0,002 | 0,031 | 0,021 | 0,018 | 0,009 | 0,525 | 0,227 | 0,7060 | 34,61 | 8265 | 38,37 | 9163 | 50,11 | 11968 | -18,7
30 | 95,412 | 2,380 | 1,021 | 0,160 | 0,156 | 0,002 | 0,031 | 0,021 | 0,019 | 0,006 | 0,557 | 0,237 | 0,7070 | 34,63 | 8271 | 38,40 | 9169 | 50,12 | 11968 | -18,4 | відсудн | відсудн | відсудн
31 | 95,506 | 2,327 | 1,010 | 0,158 | 0,154 | 0,003 | 0,034 | 0,021 | 0,017 | 0,007 | 0,537 | 0,232 | 0,7064 | 34,62 | 8268 | 38,38 | 9166 | 50,12 | 11969 | -18,6
Начальник ГКС Гусятин _____________________Р.О.Ільницький | [9 empty] | Начальник лабораторії | [6 empty] | О.І.Тарапата
[11 empty] | Дата видачі паспорту |  |  | 31.08.2016