## Паспорт Черкаси Союз
ПАТ "УКРТРАНСГАЗ"
Філія "УМГ"ЧЕРКАСИТРАНСГАЗ"
Олександрівський п/м Олександрівське ЛВУМГ
Вимірювальна хіміко-аналітична лабораторія
Свідоцтво про атестацію № 3153 дійсне до 06.08.2018 р.
ПАСПОРТ ФІЗИКО-ХІМІЧНИХ ПОКАЗНИКІВ ПРИРОДНОГО ГАЗУ
переданого Олександрівським ЛВУМГ філії "УМГ "Черкаситрансгаз" та прийнятого ПАТ "Черкасигаз" Черкаської області. Перелік ГРС на які поширюються результати контролю: "Кам'янка"; "Чигирин"; "Красносілка". по газопроводу "СОЮЗ" за серпень місяць 2016 року.
Число місяця | Компонентний склад, % мол. | [11 empty] | при 20°С; 101,325 кПа | [6 empty] | Температура точки роси вологи (Р=3.92 Мпа), ºС | Температура точки роси вуглеводнів, ºС | Маса механічних домішок | Масова концентрація меркаптанової сірки | Масова концентрація сірководню
| метан C1 | етан C2 | пропан C3 | ізо-бутан i-C4 | н-бутан н C4 | нео-пентан нео-C5 | ізо-пентан i-C5 | н-пентан н-C5 | гексани та вищі C6+ | Кисень О2 | азот N2 | діоксид вуглецю CO2 | густина | теплота зоряння нижча | теплота зоряння нижча | Теплота згоряння вища | Теплота згоряння вища | число Воббе вище | число Воббе вище
| % | % | % | % | % | % | % | % | % | % | % | % | кг/м3 | МДж/м3 | ккал/м3 | МДж/м3 | ккал/м3 | МДж/м3 | ккал/м3 | ⁰С | ⁰С | мг/м3 | мг/м3 | мг/м3
1 | 95.108 | 2.628 | 0.892 | 0.149 | 0.148 | 0.001 | 0.032 | 0.024 | 0.013 | 0.012 | 0.75 | 0.243 | 0.708 | 34.5411 | 8250 | 38.2925 | 9146 | 49.9569 | 11932 | -15.3
2 | 95.124 | 2.602 | 0.883 | 0.146 | 0.148 | 0.001 | 0.031 | 0.023 | 0.02 | 0.012 | 0.764 | 0.246 | 0.7079 | 34.5244 | 8246 | 38.2757 | 9142 | 49.9402 | 11928 | -14.6
3 | 95.363 | 2.411 | 0.832 | 0.135 | 0.139 | 0.001 | 0.029 | 0.021 | 0.01 | 0.012 | 0.8 | 0.247 | 0.7056 | 34.4029 | 8217 | 38.1459 | 9111 | 49.848 | 11906 | -15.8
4 | 95.416 | 2.416 | 0.827 | 0.136 | 0.138 | 0.004 | 0.029 | 0.021 | 0.013 | 0.012 | 0.756 | 0.232 | 0.7053 | 34.4281 | 8223 | 38.1752 | 9118 | 49.8941 | 11917 | -14.9
5 | 95.229 | 2.511 | 0.867 | 0.14 | 0.142 | 0.003 | 0.029 | 0.022 | 0.014 | 0.012 | 0.78 | 0.251 | 0.7069 | 34.4699 | 8233 | 38.2171 | 9128 | 49.8941 | 11917 | -14.8
8 | 95.149 | 2.608 | 0.882 | 0.142 | 0.145 | 0.003 | 0.029 | 0.021 | 0.012 | 0.013 | 0.75 | 0.246 | 0.7075 | 34.516 | 8244 | 38.2632 | 9139 | 49.9402 | 11928 | -14.8
9 | 95.324 | 2.469 | 0.861 | 0.143 | 0.147 | 0.002 | 0.029 | 0.022 | 0.015 | 0.012 | 0.749 | 0.227 | 0.7063 | 34.4825 | 8236 | 38.2297 | 9131 | 49.9318 | 11926 | -14.9
10 | 95.346 | 2.524 | 0.865 | 0.139 | 0.141 | 0.002 | 0.03 | 0.024 | 0.012 | 0.012 | 0.674 | 0.235 | 0.7058 | 34.21 | 8243 | 38.26 | 9139 | 49.98 | 11938 | -15.2
11 | 95.462 | 2.425 | 0.827 | 0.136 | 0.139 | 0.003 | 0.028 | 0.021 | 0.009 | 0.013 | 0.735 | 0.202 | 0.7048 | 34.4448 | 8227 | 38.1878 | 9121 | 49.9318 | 11926 | -14.6
12 | 95.517 | 2.383 | 0.81 | 0.135 | 0.136 | 0.003 | 0.026 | 0.019 | 0.01 | 0.013 | 0.745 | 0.203 | 0.7043 | 34.4113 | 8219 | 38.1543 | 9113 | 49.9108 | 11921 | -15
15 | 95.598 | 2.29 | 0.775 | 0.126 | 0.13 | 0.002 | 0.026 | 0.02 | 0.007 | 0.013 | 0.802 | 0.211 | 0.7034 | 34.3318 | 8200 | 38.0706 | 9093 | 49.8313 | 11902 | -14.7
16 | 95.973 | 2.092 | 0.672 | 0.111 | 0.113 | 0.003 | 0.023 | 0.017 | 0.004 | 0.012 | 0.803 | 0.177 | 0.6998 | 34.2062 | 8170 | 37.9324 | 9060 | 49.7769 | 11889 | -15.2
17 | 96.03 | 2.058 | 0.677 | 0.11 | 0.112 | 0.002 | 0.022 | 0.016 | 0.004 | 0.013 | 0.781 | 0.175 | 0.6994 | 34.202 | 8169 | 37.9282 | 9059 | 49.7852 | 11891 | -15.6
18 | 96.039 | 2.054 | 0.671 | 0.108 | 0.11 | 0.001 | 0.022 | 0.017 | 0.008 | 0.013 | 0.781 | 0.176 | 0.6994 | 34.1978 | 8168 | 37.924 | 9058 | 49.7811 | 11890 | -14.8
19 | 95.93 | 2.117 | 0.693 | 0.111 | 0.112 | 0 | 0.023 | 0.017 | 0.008 | 0.017 | 0.792 | 0.18 | 0.7002 | 34.2229 | 8174 | 37.9533 | 9065 | 49.7894 | 11892 | -15.2
22 | 96.033 | 2.102 | 0.679 | 0.111 | 0.111 | 0.003 | 0.023 | 0.018 | 0.005 | 0.012 | 0.743 | 0.16 | 0.6995 | 34.2397 | 8178 | 37.9701 | 9069 | 49.8355 | 11903 | -14.8
23 | 95.947 | 2.15 | 0.702 | 0.115 | 0.115 | 0.002 | 0.025 | 0.019 | 0.005 | 0.011 | 0.737 | 0.172 | 0.7003 | 34.269 | 8185 | 38.0036 | 9077 | 49.8522 | 11907 | -15.2
25 | 95.794 | 2.282 | 0.726 | 0.114 | 0.113 | 0.001 | 0.023 | 0.017 | 0.008 | 0.014 | 0.727 | 0.181 | 0.7013 | 34.3108 | 8195 | 38.0455 | 9087 | 49.8732 | 11912 | -15.6
26 | 95.691 | 2.352 | 0.753 | 0.125 | 0.123 | 0.002 | 0.025 | 0.018 | 0.008 | 0.012 | 0.715 | 0.176 | 0.7024 | 34.3694 | 8209 | 38.1124 | 9103 | 49.9192 | 11923 | -16.7
29 | 95.513 | 2.454 | 0.789 | 0.127 | 0.128 | 0.001 | 0.025 | 0.018 | 0.007 | 0.012 | 0.732 | 0.194 | 0.7038 | 34.4071 | 8218 | 38.1501 | 9112 | 49.9192 | 11923 | -15.8
30 | 95.185 | 2.669 | 0.869 | 0.139 | 0.138 | 0.002 | 0.028 | 0.021 | 0.007 | 0.013 | 0.707 | 0.222 | 0.7068 | 34.5285 | 8247 | 38.2799 | 9143 | 49.9862 | 11939 | -16.2 |  | 0 | 0 | 0
31 | 95.387 | 2.548 | 0.812 | 0.129 | 0.129 | 0 | 0.026 | 0.019 | 0.005 | 0.013 | 0.725 | 0.207 | 0.7048 | 34.4448 | 8227 | 38.1878 | 9121 | 49.936 | 11927 | -16
|  | Начальник управління Олександрівського ЛВУМГ М.А.Сурін | [15 empty] | " " 2016 р.
|  |  | Керівник підрозділу, якому підпорядкована лабораторія | [7 empty] | підпис |  |  | ПІП | [5 empty] | дата
|  | Начальник лабораторії Олександрівського ЛВУМГ А.О.Нечипоренко | [15 empty] | " " 2016 р.
|  |  | Керівник лабораторії,де здійснювались аналізи газу | [7 empty] | підпис |  |  | ПІП | [5 empty] | дата